## ЛСР по форме №4
СОГЛАСОВАНО: | [7 empty] | УТВЕРЖДАЮ:
Зам. по вопросам строительства и ЖКХ Салтыков С.В. | [7 empty] | Глава МО "Красногорский район" Корепанов В.С.
______________ | [7 empty] | ____________
" _____ " ________________ 2018 г. | [7 empty] | "______ " _______________2018 г.
(наименование стройки)
ЛОКАЛЬНЫЙ СМЕТНЫЙ РАСЧЕТ №
(локальная смета)
на | Ремонт дороги общего пользования местного значения ул. Аэродромная с. Красногорское в Красногорском районе УР с ПК0+00 по ПК8+23.
(наименование работ и затрат, наименование объекта)
Основание:
| Сметная стоимость строительных работ _______________________________________________________________________________________________ |  | ___________________________976,946 |  | тыс. руб.
| Средства на оплату труда _______________________________________________________________________________________________ |  | ___________________________124,453 |  | тыс. руб.
| Сметная трудоемкость _______________________________________________________________________________________________ |  | _______________________________________________________________________________________________560,67 |  | чел.час
Составлен(а) в текущих (прогнозных) ценах по состоянию на ______________
№ пп | Шифр и номер позиции норматива | Наименование работ и затрат, единица измерения | Количество | Стоимость единицы, руб. |  | Общая стоимость, руб. |  |  | Затраты труда рабочих, чел.-ч, не занятых обслуживанием машин
|  |  |  | всего | эксплуата- ции машин | Всего | оплаты труда | эксплуата- ция машин
|  |  |  | оплаты труда | в т.ч. оплаты труда |  |  | в т.ч. оплаты труда | на единицу | всего
1 | 2 | 3 | 4 | 5 | 6 | 7 | 8 | 9 | 10 | 11
Раздел 1. земляное потно
планировка площадки под дорогу(срезка плодородного слоя)
1 | ТЕР01-01-013-08 Приказ Минстроя России от 05.05.15 №337/пр | Разработка грунта с погрузкой на автомобили-самосвалы экскаваторами с ковшом вместимостью: 0,65 (0,5-1) м3, группа грунтов 2 (1000 м3 грунта) (Районный к-т 15%) ИНДЕКС К ПОЗИЦИИ(справочно): ТЕР01-01-013-08 2 квартал 2018 г. ОЗП=15,87; ЭМ=7,67; ЗПМ=15,87; МАТ=13,56 НР (8921 руб.): 81%=95%*0.85 от ФОТ СП (4406 руб.): 40%=50%*0.8 от ФОТ | 1,25096 (823*7,6*0,2) / 1000 | 4060,76 95,52 | 3957,46 459,69 | 5080 | 119 | 4951 575 | 11.41 | 14.27
2 | ТССЦпг-03-21-01-001 Приказ Минстроя России от 05.05.15 №337/пр | Перевозка грузов автомобилями-самосвалами грузоподъемностью 10 т, работающих вне карьера, на расстояние: до 1 км I класс груза (1 т груза) (Районный к-т 15%) ИНДЕКС К ПОЗИЦИИ(справочно): ТССЦпг-03-21-01-001 2 квартал 2018 г. ОЗП=15,87; ЭМ=7,99; ЗПМ=15,87 НР 0%=0%*0.85 от ФОТ СП 0%=0%*0.8 от ФОТ | 1501,152 1250,96*1,2 | 3.2 | 3.2 | 4804 |  | 4804
3 | ТЕР01-01-016-01 Приказ Минстроя России от 05.05.15 №337/пр | Работа на отвале, группа грунтов: 1 (1000 м3 грунта) (Районный к-т 15%) ИНДЕКС К ПОЗИЦИИ(справочно): ТЕР01-01-016-01 2 квартал 2018 г. ОЗП=15,87; ЭМ=8,14; ЗПМ=15,87; МАТ=13,56 НР (1132 руб.): 81%=95%*0.85 от ФОТ СП (559 руб.): 40%=50%*0.8 от ФОТ | 1,25096 | 375,18 25,04 | 346,26 45,29 | 469 | 31 | 433 57 | 2.99 | 3.74
устройство канав
4 | ТЕР01-01-010-44 Приказ Минстроя России от 05.05.15 №337/пр | Разработка грунта в отвал экскаваторами типа "ATLAS", "VOLVO", "KOMATSU", "HITACHI", "LIEBHER" с ковшом вместимостью 0,15 м3, группа грунтов: 2 (1000 м3 грунта) (Районный к-т 15%) ИНДЕКС К ПОЗИЦИИ(справочно): ТЕР01-01-010-44 2 квартал 2018 г. ОЗП=15,87; ЭМ=7,76; ЗПМ=15,87 НР (1903 руб.): 81%=95%*0.85 от ФОТ СП (940 руб.): 40%=50%*0.8 от ФОТ | 0,0823 (823*2*0,05) / 1000 | 8805 198,92 | 8606,08 1602,58 | 725 | 16 | 709 132 | 23.76 | 1.96
устройство земляного полотна
5 | ТЕР01-02-001-01 Приказ Минстроя России от 05.05.15 №337/пр | Уплотнение грунта прицепными катками на пневмоколесном ходу 25 т на первый проход по одному следу при толщине слоя: 25 см (1000 м3 уплотненного грунта) (Районный к-т 15%) ИНДЕКС К ПОЗИЦИИ(справочно): ТЕР01-02-001-01 2 квартал 2018 г. ОЗП=15,87; ЭМ=8,18; ЗПМ=15,87 НР (257 руб.): 81%=95%*0.85 от ФОТ СП (127 руб.): 40%=50%*0.8 от ФОТ | 0,0823 82,3 / 1000 | 1785.53 | 1785,53 240,89 | 147 |  | 147 20
6 | ТЕР01-02-001-07 Приказ Минстроя России от 05.05.15 №337/пр | На каждый последующий проход по одному следу добавлять: к расценке 01-02-001-01 (1000 м3 уплотненного грунта) (Районный к-т 15%) ИНДЕКС К ПОЗИЦИИ(справочно): ТЕР01-02-001-07 2 квартал 2018 г. ОЗП=15,87; ЭМ=8,32; ЗПМ=15,87 НР (116 руб.): 81%=95%*0.85 от ФОТ СП (57 руб.): 40%=50%*0.8 от ФОТ | 0,4115 (82,3*5) / 1000 | 158.86 | 158,86 22,37 | 65 |  | 65 9
7 | ТЕР01-02-027-12 Приказ Минстроя России от 05.05.15 №337/пр | Планировка откосов и полотна: насыпей механизированным способом, группа грунтов 2 (1000 м2 спланированной площади) (Районный к-т 15%) ИНДЕКС К ПОЗИЦИИ(справочно): ТЕР01-02-027-12 2 квартал 2018 г. ОЗП=15,87; ЭМ=8,56; ЗПМ=15,87 НР (22166 руб.): 68%=80%*0.85 от ФОТ СП (11735 руб.): 36%=45%*0.8 от ФОТ | 6,7486 (5,6*823+1,3*2*823) / 1000 | 620,89 264,51 | 356,38 39,87 | 4190 | 1785 | 2405 269 | 32.08 | 216.5
Раздел 2. устройство водопропускных труб диам.500 5шт.
8 | ТЕР01-01-009-08 Приказ Минстроя России от 05.05.15 №337/пр | Разработка грунта в траншеях экскаватором «обратная лопата» с ковшом вместимостью 0,65 (0,5-1) м3, группа грунтов: 2 (1000 м3 грунта) (Районный к-т 15%) ИНДЕКС К ПОЗИЦИИ(справочно): ТЕР01-01-009-08 2 квартал 2018 г. ОЗП=15,87; ЭМ=7,54; ЗПМ=15,87 НР (219 руб.): 81%=95%*0.85 от ФОТ СП (108 руб.): 40%=50%*0.8 от ФОТ | 0,045 ((1*1*9)*5) / 1000 | 3483.19 | 3483,19 388,29 | 157 |  | 157 17
9 | ТЕР23-01-001-01 Приказ Минстроя России от 05.05.15 №337/пр | Устройство основания под трубопроводы: песчаного (10 м3 основания) (Районный к-т 15%) ИНДЕКС К ПОЗИЦИИ(справочно): ТЕР23-01-001-01 2 квартал 2018 г. ОЗП=15,87; ЭМ=8,01; ЗПМ=15,87; МАТ=6,36 НР (1621 руб.): 111%=130%*0.85 от ФОТ СП (1037 руб.): 71%=89%*0.8 от ФОТ | 0,99 ((9*1*0.2*1,1)*5) / 10 | 1438,51 89,38 | 23,96 3,62 | 1424 | 88 | 24 4 | 10.2 | 10.1
10 | ТССЦ-408-0122 Приказ Минстроя России от 05.05.15 №337/пр | Песок природный для строительных работ средний (м3) (Районный к-т 15%) ИНДЕКС К ПОЗИЦИИ(справочно): ТССЦ-408-0122 2 квартал 2018 г. МАТ=6,36 | -10,89 | 120.47 |  | -1312
11 | ТЕР22-01-011-11 Приказ Минстроя России от 05.05.15 №337/пр | Укладка стальных водопроводных труб с гидравлическим испытанием диаметром: 500 мм (1 км трубопровода) (Районный к-т 15%) ИНДЕКС К ПОЗИЦИИ(справочно): ТЕР22-01-011-11 2 квартал 2018 г. ОЗП=15,87; ЭМ=7,77; ЗПМ=15,87; МАТ=7,13 НР (10323 руб.): 111%=130%*0.85 от ФОТ СП (6603 руб.): 71%=89%*0.8 от ФОТ | 0,04 0,008*5 | 49835,41 10809,06 | 34543,37 3853,89 | 1993 | 432 | 1382 154 | 973 | 38.92
12 | ТССЦ-103-0228 Приказ Минстроя России от 05.05.15 №337/пр | Трубы стальные электросварные прямошовные и спирально-шовные группы А и Б с сопротивлением по разрыву 38 кгс/мм2, наружный диаметр 530 мм, толщина стенки 8 мм (м) (Районный к-т 15%) ИНДЕКС К ПОЗИЦИИ(справочно): ТССЦ-103-0228 2 квартал 2018 г. МАТ=4,75 | 40,16 | 867.34 |  | 34832
13 | ТЕР30-08-023-03 Приказ Минстроя России от 05.05.15 №337/пр | Устройство гидроизоляции опор мостов и труб: обмазочной битумной мастикой двухслойной (100 м2 изолируемой поверхности) (Районный к-т 15%; МАТ=0 к расх.) ИНДЕКС К ПОЗИЦИИ(справочно): ТЕР30-08-023-03 2 квартал 2018 г. ОЗП=15,87; ЭМ=9,49; ЗПМ=15,87; МАТ=4,74 НР (7340 руб.): 94%=110%*0.85 от ФОТ СП (4997 руб.): 64%=80%*0.8 от ФОТ | 0,66568 (2*3,14*0,265*40) / 100 | 938,19 703,69 | 234,5 34,88 | 625 | 469 | 156 23 | 71.4 | 47.53
14 | ТССЦ-101-1995 Приказ Минстроя России от 05.05.15 №337/пр | Мастика битумная (т) (Районный к-т 15%) ИНДЕКС К ПОЗИЦИИ(справочно): ТССЦ-101-1995 2 квартал 2018 г. МАТ=8,14 | 0,06657 66,57*0,001 | 5272.43 |  | 351
15 | ТЕР01-01-033-02 Приказ Минстроя России от 05.05.15 №337/пр | Засыпка траншей и котлованов с перемещением грунта до 5 м бульдозерами мощностью: 59 кВт (80 л.с.), группа грунтов 2 (1000 м3 грунта) (Районный к-т 15%) ИНДЕКС К ПОЗИЦИИ(справочно): ТЕР01-01-033-02 2 квартал 2018 г. ОЗП=15,87; ЭМ=7,79; ЗПМ=15,87 НР (51 руб.): 81%=95%*0.85 от ФОТ СП (25 руб.): 40%=50%*0.8 от ФОТ | 0,03618 ((9-0.265*0.265*3.14*8)*5) / 1000 | 830.31 | 830,31 105,37 | 30 |  | 30 4
16 | ТЕР01-02-005-01 Приказ Минстроя России от 05.05.15 №337/пр | Уплотнение грунта пневматическими трамбовками, группа грунтов: 1-2 (100 м3 уплотненного грунта) (Районный к-т 15%) ИНДЕКС К ПОЗИЦИИ(справочно): ТЕР01-02-005-01 2 квартал 2018 г. ОЗП=15,87; ЭМ=10,52; ЗПМ=15,87 НР (669 руб.): 81%=95%*0.85 от ФОТ СП (330 руб.): 40%=50%*0.8 от ФОТ | 0,3618 (7,236*5) / 100 | 257,31 114,7 | 142,61 31,43 | 93 | 41 | 52 11 | 12.53 | 4.53
Раздел 3. Дорожная одежда
17 | ТЕР27-04-003-04 Приказ Минстроя России от 05.05.15 №337/пр | Устройство оснований и покрытий из песчано-гравийных или щебеночно-песчаных смесей: серповидного профиля покрытия при толщине дороги по оси 20 см (1000 м2 основания или покрытия) (Районный к-т 15%) ИНДЕКС К ПОЗИЦИИ(справочно): ТЕР27-04-003-04 2 квартал 2018 г. ОЗП=15,87; ЭМ=8,15; ЗПМ=15,87; МАТ=12,58 НР (59701 руб.): 121%=142%*0.85 от ФОТ СП (37498 руб.): 76%=95%*0.8 от ФОТ | 4,115 (823*5) / 1000 | 2668,59 435,85 | 2192,42 319,57 | 10981 | 1794 | 9022 1315 | 48.84 | 200.98
Раздел 4. автоперевозки
18 | ТССЦпг-03-21-01-008 Приказ Минстроя России от 05.05.15 №337/пр | Перевозка грузов автомобилями-самосвалами грузоподъемностью 10 т, работающих вне карьера, на расстояние: до 8 км I класс груза (1 т груза) (Районный к-т 15%) ИНДЕКС К ПОЗИЦИИ(справочно): ТССЦпг-03-21-01-008 2 квартал 2018 г. ОЗП=15,87; ЭМ=8; ЗПМ=15,87 НР 0%=0%*0.85 от ФОТ СП 0%=0%*0.8 от ФОТ | 1623,92 ((4115*0,2*1,22)+10,89)*1,6 | 10.45 | 10.45 | 16970 |  | 16970
Раздел 5. устройство съезда
19 | ТЕР01-01-013-08 Приказ Минстроя России от 05.05.15 №337/пр | Разработка грунта с погрузкой на автомобили-самосвалы экскаваторами с ковшом вместимостью: 0,65 (0,5-1) м3, группа грунтов 2 (1000 м3 грунта) (Районный к-т 15%) ИНДЕКС К ПОЗИЦИИ(справочно): ТЕР01-01-013-08 2 квартал 2018 г. ОЗП=15,87; ЭМ=7,67; ЗПМ=15,87; МАТ=13,56 НР (720 руб.): 81%=95%*0.85 от ФОТ СП (356 руб.): 40%=50%*0.8 от ФОТ | 0,1 100 / 1000 | 4060,76 95,52 | 3957,46 459,69 | 406 | 10 | 396 46 | 11.41 | 1.14
20 | ТССЦпг-03-21-01-008 Приказ Минстроя России от 05.05.15 №337/пр | Перевозка грузов автомобилями-самосвалами грузоподъемностью 10 т, работающих вне карьера, на расстояние: до 8 км I класс груза (1 т груза) (Районный к-т 15%) ИНДЕКС К ПОЗИЦИИ(справочно): ТССЦпг-03-21-01-008 2 квартал 2018 г. ОЗП=15,87; ЭМ=8; ЗПМ=15,87 НР 0%=0%*0.85 от ФОТ СП 0%=0%*0.8 от ФОТ | 175 100*1,75 | 10.45 | 10.45 | 1829 |  | 1829
21 | ТЕР01-01-034-02 Приказ Минстроя России от 05.05.15 №337/пр | Засыпка траншей и котлованов с перемещением грунта до 5 м бульдозерами мощностью: 96 кВт (130 л.с.), группа грунтов 2 (1000 м3 грунта) (Районный к-т 15%) ИНДЕКС К ПОЗИЦИИ(справочно): ТЕР01-01-034-02 2 квартал 2018 г. ОЗП=15,87; ЭМ=8,01; ЗПМ=15,87 НР (116 руб.): 81%=95%*0.85 от ФОТ СП (57 руб.): 40%=50%*0.8 от ФОТ | 0,1 100 / 1000 | 923.31 | 923,31 93,22 | 92 |  | 92 9
22 | ТЕР01-01-034-08 Приказ Минстроя России от 05.05.15 №337/пр | При перемещении грунта на каждые последующие 5 м добавлять: к расценке 01-01-034-02 (1000 м3 грунта) (Районный к-т 15%) ИНДЕКС К ПОЗИЦИИ(справочно): ТЕР01-01-034-08 2 квартал 2018 г. ОЗП=15,87; ЭМ=8,01; ЗПМ=15,87 НР (51 руб.): 81%=95%*0.85 от ФОТ СП (25 руб.): 40%=50%*0.8 от ФОТ | 0,1 | 444.45 | 444,45 44,87 | 44 |  | 44 4
23 | ТЕР01-02-001-01 Приказ Минстроя России от 05.05.15 №337/пр | Уплотнение грунта прицепными катками на пневмоколесном ходу 25 т на первый проход по одному следу при толщине слоя: 25 см (1000 м3 уплотненного грунта) (Районный к-т 15%) ИНДЕКС К ПОЗИЦИИ(справочно): ТЕР01-02-001-01 2 квартал 2018 г. ОЗП=15,87; ЭМ=8,18; ЗПМ=15,87 НР (309 руб.): 81%=95%*0.85 от ФОТ СП (152 руб.): 40%=50%*0.8 от ФОТ | 0,1 100 / 1000 | 1785.53 | 1785,53 240,89 | 179 |  | 179 24
24 | ТЕР01-02-001-07 Приказ Минстроя России от 05.05.15 №337/пр | На каждый последующий проход по одному следу добавлять: к расценке 01-02-001-01 (1000 м3 уплотненного грунта) (Районный к-т 15%) ИНДЕКС К ПОЗИЦИИ(справочно): ТЕР01-02-001-07 2 квартал 2018 г. ОЗП=15,87; ЭМ=8,32; ЗПМ=15,87 НР (142 руб.): 81%=95%*0.85 от ФОТ СП (70 руб.): 40%=50%*0.8 от ФОТ | 0,5 (100*5) / 1000 | 158.86 | 158,86 22,37 | 79 |  | 79 11
Раздел 6. устройство призм для дорожных знаков
25 | ТЕР01-01-013-08 Приказ Минстроя России от 05.05.15 №337/пр | Разработка грунта с погрузкой на автомобили-самосвалы экскаваторами с ковшом вместимостью: 0,65 (0,5-1) м3, группа грунтов 2 (1000 м3 грунта) (Районный к-т 15%) ИНДЕКС К ПОЗИЦИИ(справочно): ТЕР01-01-013-08 2 квартал 2018 г. ОЗП=15,87; ЭМ=7,67; ЗПМ=15,87; МАТ=13,56 НР (64 руб.): 81%=95%*0.85 от ФОТ СП (32 руб.): 40%=50%*0.8 от ФОТ | 0,00811 8,11 / 1000 | 4060,76 95,52 | 3957,46 459,69 | 33 | 1 | 32 4 | 11.41 | 0.09
26 | ТССЦпг-03-21-01-001 Приказ Минстроя России от 05.05.15 №337/пр | Перевозка грузов автомобилями-самосвалами грузоподъемностью 10 т, работающих вне карьера, на расстояние: до 1 км I класс груза (1 т груза) (Районный к-т 15%) ИНДЕКС К ПОЗИЦИИ(справочно): ТССЦпг-03-21-01-001 2 квартал 2018 г. ОЗП=15,87; ЭМ=7,99; ЗПМ=15,87 НР 0%=0%*0.85 от ФОТ СП 0%=0%*0.8 от ФОТ | 9,8942 8,11*1,22 | 3.2 | 3.2 | 32 |  | 32
27 | ТЕР01-02-005-01 Приказ Минстроя России от 05.05.15 №337/пр | Уплотнение грунта пневматическими трамбовками, группа грунтов: 1-2 (100 м3 уплотненного грунта) (Районный к-т 15%) ИНДЕКС К ПОЗИЦИИ(справочно): ТЕР01-02-005-01 2 квартал 2018 г. ОЗП=15,87; ЭМ=10,52; ЗПМ=15,87 НР (155 руб.): 81%=95%*0.85 от ФОТ СП (76 руб.): 40%=50%*0.8 от ФОТ | 0,0811 8,11 / 100 | 257,31 114,7 | 142,61 31,43 | 21 | 9 | 12 3 | 12.53 | 1.02
28 | ТЕР01-01-109-01 Приказ Минстроя России от 05.05.15 №337/пр | Планировка откосов выемок и насыпей экскаваторами, группа грунтов: 1-2 (1000 м2 спланированной поверхности) (Районный к-т 15%) ИНДЕКС К ПОЗИЦИИ(справочно): ТЕР01-01-109-01 2 квартал 2018 г. ОЗП=15,87; ЭМ=6,89; ЗПМ=15,87 НР (26 руб.): 81%=95%*0.85 от ФОТ СП (13 руб.): 40%=50%*0.8 от ФОТ | 0,009 9 / 1000 | 2156,96 52,66 | 2104,3 185,18 | 19 |  | 19 2 | 6.29 | 0.06
Раздел 7. установка дорожных знаков
29 | ТЕР27-09-009-02 Приказ Минстроя России от 05.05.15 №337/пр | Установка дорожных знаков на сборных железобетонных фундаментах и металлических стойках массой: от 25 до 50 кг (1 т стоек) (Районный к-т 15%) ИНДЕКС К ПОЗИЦИИ(справочно): ТЕР27-09-009-02 2 квартал 2018 г. ОЗП=15,87; ЭМ=7,71; ЗПМ=15,87; МАТ=4,95 НР (3245 руб.): 121%=142%*0.85 от ФОТ СП (2038 руб.): 76%=95%*0.8 от ФОТ | 0.0996 | 4653,31 1500,67 | 1853,74 197,37 | 463 | 149 | 185 20 | 165.39 | 16.47
30 | ТССЦ-101-4294 Приказ Минстроя России от 05.05.15 №337/пр | Знаки дорожные на оцинкованной подоснове со световозвращающей пленкой приоритета, размером 900х900х900 мм, тип 2.3.1-2.3.7, 2.4 (шт.) (Районный к-т 15%) ИНДЕКС К ПОЗИЦИИ(справочно): ТССЦ-101-4294 2 квартал 2018 г. МАТ=3,02 | 1 | 489.99 |  | 490
31 | ТССЦ-101-4296 Приказ Минстроя России от 05.05.15 №337/пр | Знаки дорожные на оцинкованной подоснове со световозвращающей пленкой приоритета, размером 700х700 мм, тип 2.1, 2.2, 2.7 (шт.) (Районный к-т 15%) ИНДЕКС К ПОЗИЦИИ(справочно): ТССЦ-101-4296 2 квартал 2018 г. МАТ=3,25 | 2 | 554.37 |  | 1109
32 | ТССЦ-101-7041 Приказ Минстроя России от 05.05.15 №337/пр | Стойки круглые металлические для дорожных знаков с покраской и креплением для знака СКМ 3.50 (вес 33,5 кг) (шт.) (Районный к-т 15%) ИНДЕКС К ПОЗИЦИИ(справочно): ТССЦ-101-7041 2 квартал 2018 г. МАТ=3,76 | 3 | 434.59 |  | 1304
33 | ТССЦ-408-0007 Приказ Минстроя России от 05.05.15 №337/пр | Щебень из природного камня для строительных работ марка 1200, фракция 20-40 мм (м3) (Районный к-т 15%) ИНДЕКС К ПОЗИЦИИ(справочно): ТССЦ-408-0007 2 квартал 2018 г. МАТ=13,56 | 0.2112 | 194.41 |  | 41
Раздел 8. Замена грунта
разработка и вывоз глины с дороги
34 | ТЕР01-01-013-08 Приказ Минстроя России от 05.05.15 №337/пр | Разработка грунта с погрузкой на автомобили-самосвалы экскаваторами с ковшом вместимостью: 0,65 (0,5-1) м3, группа грунтов 2 (1000 м3 грунта) (Районный к-т 15%) ИНДЕКС К ПОЗИЦИИ(справочно): ТЕР01-01-013-08 2 квартал 2018 г. ОЗП=15,87; ЭМ=7,67; ЗПМ=15,87; МАТ=13,56 НР (823 руб.): 81%=95%*0.85 от ФОТ СП (406 руб.): 40%=50%*0.8 от ФОТ | 0,116345 116,345 / 1000 | 4060,76 95,52 | 3957,46 459,69 | 472 | 11 | 460 53 | 11.41 | 1.33
35 | ТССЦпг-03-21-01-001 Приказ Минстроя России от 05.05.15 №337/пр | Перевозка грузов автомобилями-самосвалами грузоподъемностью 10 т, работающих вне карьера, на расстояние: до 1 км I класс груза (1 т груза) (Районный к-т 15%) ИНДЕКС К ПОЗИЦИИ(справочно): ТССЦпг-03-21-01-001 2 квартал 2018 г. ОЗП=15,87; ЭМ=7,99; ЗПМ=15,87 НР 0%=0%*0.85 от ФОТ СП 0%=0%*0.8 от ФОТ | 141,9409 116,345*1,22 | 3.2 | 3.2 | 454 |  | 454
36 | ТЕР01-01-016-01 Приказ Минстроя России от 05.05.15 №337/пр | Работа на отвале, группа грунтов: 1 (1000 м3 грунта) (Районный к-т 15%) ИНДЕКС К ПОЗИЦИИ(справочно): ТЕР01-01-016-01 2 квартал 2018 г. ОЗП=15,87; ЭМ=8,14; ЗПМ=15,87; МАТ=13,56 НР (103 руб.): 81%=95%*0.85 от ФОТ СП (51 руб.): 40%=50%*0.8 от ФОТ | 0,116345 | 375,18 25,04 | 346,26 45,29 | 44 | 3 | 40 5 | 2.99 | 0.35
заполнение ямы пгс
37 | ТЕР01-01-013-08 Приказ Минстроя России от 05.05.15 №337/пр | Разработка грунта с погрузкой на автомобили-самосвалы экскаваторами с ковшом вместимостью: 0,65 (0,5-1) м3, группа грунтов 2 (1000 м3 грунта) (Районный к-т 15%) ИНДЕКС К ПОЗИЦИИ(справочно): ТЕР01-01-013-08 2 квартал 2018 г. ОЗП=15,87; ЭМ=7,67; ЗПМ=15,87; МАТ=13,56 НР (823 руб.): 81%=95%*0.85 от ФОТ СП (406 руб.): 40%=50%*0.8 от ФОТ | 0,116345 | 4060,76 95,52 | 3957,46 459,69 | 472 | 11 | 460 53 | 11.41 | 1.33
38 | ТССЦпг-03-21-01-001 Приказ Минстроя России от 05.05.15 №337/пр | Перевозка грузов автомобилями-самосвалами грузоподъемностью 10 т, работающих вне карьера, на расстояние: до 1 км I класс груза (1 т груза) (Районный к-т 15%) ИНДЕКС К ПОЗИЦИИ(справочно): ТССЦпг-03-21-01-001 2 квартал 2018 г. ОЗП=15,87; ЭМ=7,99; ЗПМ=15,87 НР 0%=0%*0.85 от ФОТ СП 0%=0%*0.8 от ФОТ | 141,9409 | 3.2 | 3.2 | 454 |  | 454
39 | ТЕР01-01-016-01 Приказ Минстроя России от 05.05.15 №337/пр | Работа на отвале, группа грунтов: 1 (1000 м3 грунта) (Районный к-т 15%) ИНДЕКС К ПОЗИЦИИ(справочно): ТЕР01-01-016-01 2 квартал 2018 г. ОЗП=15,87; ЭМ=8,14; ЗПМ=15,87; МАТ=13,56 НР (103 руб.): 81%=95%*0.85 от ФОТ СП (51 руб.): 40%=50%*0.8 от ФОТ | 0,116345 | 375,18 25,04 | 346,26 45,29 | 44 | 3 | 40 5 | 2.99 | 0.35
40 | ТЕР01-02-001-01 Приказ Минстроя России от 05.05.15 №337/пр | Уплотнение грунта прицепными катками на пневмоколесном ходу 25 т на первый проход по одному следу при толщине слоя: 25 см (1000 м3 уплотненного грунта) (Районный к-т 15%) ИНДЕКС К ПОЗИЦИИ(справочно): ТЕР01-02-001-01 2 квартал 2018 г. ОЗП=15,87; ЭМ=8,18; ЗПМ=15,87 НР (360 руб.): 81%=95%*0.85 от ФОТ СП (178 руб.): 40%=50%*0.8 от ФОТ | 0,116345 | 1785.53 | 1785,53 240,89 | 208 |  | 208 28
41 | ТЕР01-02-001-07 Приказ Минстроя России от 05.05.15 №337/пр | На каждый последующий проход по одному следу добавлять: к расценке 01-02-001-01 (1000 м3 уплотненного грунта) (Районный к-т 15%) ИНДЕКС К ПОЗИЦИИ(справочно): ТЕР01-02-001-07 2 квартал 2018 г. ОЗП=15,87; ЭМ=8,32; ЗПМ=15,87 НР (167 руб.): 81%=95%*0.85 от ФОТ СП (82 руб.): 40%=50%*0.8 от ФОТ | 0,581725 0,116345*5 | 158.86 | 158,86 22,37 | 92 |  | 92 13
Итого прямые затраты по смете в базисных ценах | [5 empty] | 90005 | 4972 | 46414 2870 |  | 560.67
Итого прямые затраты по смете с учетом индексов, в текущих ценах | [5 empty] | 633881 | 78907 | 371873 45546 |  | 560.67
Накладные расходы | [5 empty] | 121622
Сметная прибыль | [5 empty] | 72415
Итоги по смете:
Земляные работы, выполняемые механизированным способом | [5 empty] | 97670 |  |  |  | 30.17
Перевозка грузов автотранспортом | [5 empty] | 196287
Земляные работы, выполняемые по другим видам работ (подготовительным, сопутствующим, укрепительным) | [5 empty] | 82816 |  |  |  | 216.5
Наружные сети водопровода, канализации, теплоснабжения, газопровода | [5 empty] | 208352 |  |  |  | 49.02
Мосты и трубы | [5 empty] | 21260 |  |  |  | 47.53
Автомобильные дороги | [5 empty] | 221533 |  |  |  | 217.45
Итого | [5 empty] | 827918 |  |  |  | 560.67
В том числе:
Материалы | [5 empty] | 183101
Машины и механизмы | [5 empty] | 371873
ФОТ | [5 empty] | 124453
Накладные расходы | [5 empty] | 121622
Сметная прибыль | [5 empty] | 72415
ндс 18% от 827918 | [5 empty] | 149028
ВСЕГО по смете | [5 empty] | 976946 |  |  |  | 560.67
Составил: ___________________________Касимов И.Р.
(должность, подпись, расшифровка)
Проверил: ___________________________Бабкин А.В
(должность, подпись, расшифровка)