## ЛСР по форме №4
СОГЛАСОВАНО: | [7 empty] | УТВЕРЖДАЮ:
Глава МО "Красногорский район" Корепанов В.С.
______________ | [7 empty] | ____________
" _____ " ________________ 2018 г. | [7 empty] | "______ " _______________2018 г.
Капитальный ремонт трёх артезианских скважин
(наименование стройки)
ЛОКАЛЬНЫЙ СМЕТНЫЙ РАСЧЕТ №
(локальная смета)
на | Капитальный ремонт трёх артезианских скважин в Красногорском районе Удмуртской Республики № 536 в д. Багыр, №767 в с. Красногорское, №749 в д. Агриколь
(наименование работ и затрат, наименование объекта)
Основание:
| Сметная стоимость _______________________________________________________________________________________________ |  | ___________________________342,049 |  | тыс. руб.
| строительных работ _______________________________________________________________________________________________ |  | _______________________________________________________________________________________________36,935 |  | тыс. руб.
| монтажных работ _______________________________________________________________________________________________ |  | _______________________________________________________________________________________________252,937 |  | тыс. руб.
| Средства на оплату труда _______________________________________________________________________________________________ |  | ___________________________72,240 |  | тыс. руб.
| Сметная трудоемкость _______________________________________________________________________________________________ |  | _______________________________________________________________________________________________339,68 |  | чел.час
Составлен(а) в текущих (прогнозных) ценах по состоянию на ______________
№ пп | Шифр и номер позиции норматива | Наименование работ и затрат, единица измерения | Количество | Стоимость единицы, руб. |  | Общая стоимость, руб. |  |  | Затраты труда рабочих, чел.-ч, не занятых обслуживанием машин
|  |  |  | всего | эксплуата- ции машин | Всего | оплаты труда | эксплуата- ция машин
|  |  |  | оплаты труда | в т.ч. оплаты труда |  |  | в т.ч. оплаты труда | на единицу | всего
1 | 2 | 3 | 4 | 5 | 6 | 7 | 8 | 9 | 10 | 11
Раздел 1. Демонтаж
1 | ТЕРм07-04-030-05 Приказ Минстроя России от 05.05.15 №337/пр | Насос артезианский с погружным электродвигателем, марки: 1ЭЦВ6-10-110(демонтаж) (1 шт.) (Районный к-т 15%; Табл.3, п.4 Демонтаж оборудования, не пригодного для дальнейшего использования (предназначено в лом), без разборки и резки ОЗП=0,3; ЭМ=0,3 к расх.; ЗПМ=0,3; МАТ=0 к расх.; ТЗ=0,3; ТЗМ=0,3) ИНДЕКС К ПОЗИЦИИ(справочно): ТЕРм07-04-030-05 2 квартал 2018 г. ОЗП=15,87; ЭМ=6,91; ЗПМ=15,87; МАТ=4,84 НР (9410 руб.): 61%=80%*0.85 * 0,9 от ФОТ СП (6325 руб.): 41%=60%*0.8 * 0,85 от ФОТ | 3 | 882,76 264,99 | 617,77 59,05 | 2648 | 795 | 1853 177 | 24.54 | 73.62
Раздел 2.
2 | ТЕРм07-04-030-05 Приказ Минстроя России от 05.05.15 №337/пр | Насос артезианский с погружным электродвигателем, марки: 1ЭЦВ6-10-110 (1 шт.) 3 050,76 = 3 719,22 - 1 x 668,46 (Районный к-т 15%) ИНДЕКС К ПОЗИЦИИ(справочно): ТЕРм07-04-030-05 2 квартал 2018 г. ОЗП=15,87; ЭМ=6,91; ЗПМ=15,87; МАТ=4,84 НР (31375 руб.): 61%=80%*0.85 * 0,9 от ФОТ СП (21088 руб.): 41%=60%*0.8 * 0,85 от ФОТ | 3 | 3191,65 883,32 | 2059,22 196,85 | 9575 | 2650 | 6178 591 | 81.8 | 245.4
3 | прайс | насосы ЭЦВ 6 10-80 (д.Багыр, с.Красногорское) (1 шт.) ПЗ=33000/1,18*1,01*1,02 (Районный к-т 15%) ИНДЕКС К ПОЗИЦИИ(справочно): ТЕРм07-04-030-05 2 квартал 2018 г. ОЗП=15,87; ЭМ=6,91; ЗПМ=15,87; МАТ=4,84 НР 61%=80%*0.85 * 0,9 от ФОТ СП 41%=60%*0.8 * 0,85 от ФОТ | 2 | 28810.68 |  | 57621
4 | -лист | насосы ЭЦВ 6 10-110 (д.Агриколь) (1 шт.) ПЗ=38900/1,18*1,01*1,02 (Районный к-т 15%) ИНДЕКС К ПОЗИЦИИ(справочно): ТЕРм07-04-030-05 2 квартал 2018 г. ОЗП=15,87; ЭМ=6,91; ЗПМ=15,87; МАТ=4,84 НР 61%=80%*0.85 * 0,9 от ФОТ СП 41%=60%*0.8 * 0,85 от ФОТ | 1 | 33961.68 |  | 33962
5 | ТЕР04-04-004-01 Приказ Минстроя России от 05.05.15 №337/пр | Откачка воды из скважины эрлифтом при роторном бурении с компрессором, работающим: от двигателя внутреннего сгорания, при глубине скважины до 300 м (1 сутки откачки) (Районный к-т 15%) ИНДЕКС К ПОЗИЦИИ(справочно): ТЕР04-04-004-01 2 квартал 2018 г. ОЗП=15,87; ЭМ=6,94; ЗПМ=15,87 НР (6183 руб.): 86%=112%*0.85 * 0,9 от ФОТ СП (2085 руб.): 29%=51%*(0.85*0.8) * 0,85 от ФОТ | 0.35 | 10933,51 674,66 | 10258,85 619,71 | 3827 | 236 | 3591 217 | 59.02 | 20.66
6 | ТСЭМ-100203 Приказ Минстроя России от 05.05.15 №337/пр | Установки и агрегаты буровые на базе автомобилей для роторного бурения скважин на воду глубина бурения до 500 м, грузоподъемность 12,5 т (маш.-ч) (Районный к-т 15%) ИНДЕКС К ПОЗИЦИИ(справочно): ТСЭМ-100203 2 квартал 2018 г. ЭМ=6,53; ЗПМ=15,87 НР (-1103 руб.): 61%=80%*0.85 * 0,9 от ФОТ СП (-742 руб.): 41%=60%*0.8 * 0,85 от ФОТ | -8,22 | 349.84 | 349,84 13,89 | -2876 |  | -2876 -114
Итого прямые затраты по смете в базисных ценах | [5 empty] | 104757 | 3681 | 8746 871 |  | 339.68
Итого прямые затраты по смете с учетом индексов, в текущих ценах | [5 empty] | 215252 | 58417 | 61636 13823 |  | 339.68
Накладные расходы | [5 empty] | 45864
Сметная прибыль | [5 empty] | 28756
Итоги по смете:
Итого Строительные работы | [5 empty] | 36935 |  |  |  | 20.66
Итого Монтажные работы | [5 empty] | 252937 |  |  |  | 319.02
Итого | [5 empty] | 289872 |  |  |  | 339.68
В том числе:
Материалы | [5 empty] | 3615
Машины и механизмы | [5 empty] | 61636
ФОТ | [5 empty] | 72240
Накладные расходы | [5 empty] | 45864
Сметная прибыль | [5 empty] | 28756
НДС 18% от 289872 | [5 empty] | 52177
ВСЕГО по смете | [5 empty] | 342049 |  |  |  | 339.68
Составил: ___________________________Касимов И.Р.
(должность, подпись, расшифровка)
Проверил: ___________________________Салтыков С.В.
(должность, подпись, расшифровка)