## ЛСР по форме №4
ЛОКАЛЬНЫЙ СМЕТНЫЙ РАСЧЕТ №
(локальная смета)
на | Ремонт дороги общего пользования местного значения по адресу: УР, Красногорский район, с Дебы, ул. Садовая с ПК0+00 по ПК5+00
(наименование работ и затрат, наименование объекта)
Основание:
| Сметная стоимость строительных работ _______________________________________________________________________________________________ |  | ___________________________436,940 |  | тыс. руб.
| Средства на оплату труда _______________________________________________________________________________________________ |  | ___________________________58,075 |  | тыс. руб.
| Сметная трудоемкость _______________________________________________________________________________________________ |  | _______________________________________________________________________________________________243,28 |  | чел.час
Составлен(а) в текущих (прогнозных) ценах по состоянию на 4 квартал 2018 г.
№ пп | Шифр и номер позиции норматива | Наименование работ и затрат, единица измерения | Количество | Стоимость единицы, руб. |  | Общая стоимость, руб. |  |  | Затраты труда рабочих, чел.-ч, не занятых обслуживанием машин
|  |  |  | всего | эксплуата- ции машин | Всего | оплаты труда | эксплуата- ция машин
|  |  |  | оплаты труда | в т.ч. оплаты труда |  |  | в т.ч. оплаты труда | на единицу | всего
1 | 2 | 3 | 4 | 5 | 6 | 7 | 8 | 9 | 10 | 11
Раздел 1. земляное полотно
устройство канав
1 | ТЕР01-01-010-44 Приказ Минстроя России от 05.05.15 №337/пр | Разработка грунта в отвал экскаваторами типа "ATLAS", "VOLVO", "KOMATSU", "HITACHI", "LIEBHER" с ковшом вместимостью 0,15 м3, группа грунтов: 2 (1000 м3 грунта) (Районный к-т 15%) ИНДЕКС К ПОЗИЦИИ(справочно): ТЕР01-01-010-44 4 квартал 2018 г. ОЗП=16,35; ЭМ=7,84; ЗПМ=16,35 Земляные работы, выполняемые механизированным способом: НР (5607 руб.): 95% от ФОТ СП (2508 руб.): 50%*0.85 от ФОТ | 0,2 (500*2*0,2) / 1000 | 8805 198,92 | 8606,08 1602,58 | 1761 | 40 | 1721 321 | 23.76 | 4.75
устройство земляного полотна
2 | ТЕР01-02-001-01 Приказ Минстроя России от 05.05.15 №337/пр | Уплотнение грунта прицепными катками на пневмоколесном ходу 25 т на первый проход по одному следу при толщине слоя: 25 см (1000 м3 уплотненного грунта) (Районный к-т 15%) ИНДЕКС К ПОЗИЦИИ(справочно): ТЕР01-02-001-01 4 квартал 2018 г. ЭМ=8,24; ЗПМ=16,35 Земляные работы, выполняемые механизированным способом: НР (746 руб.): 95% от ФОТ СП (334 руб.): 50%*0.85 от ФОТ | 0,2 | 1785.53 | 1785,53 240,89 | 357 |  | 357 48
3 | ТЕР01-02-001-07 Приказ Минстроя России от 05.05.15 №337/пр | На каждый последующий проход по одному следу добавлять: к расценке 01-02-001-01 (1000 м3 уплотненного грунта) (Районный к-т 15%) ИНДЕКС К ПОЗИЦИИ(справочно): ТЕР01-02-001-07 4 квартал 2018 г. ЭМ=8,38; ЗПМ=16,35 Земляные работы, выполняемые механизированным способом: НР (342 руб.): 95% от ФОТ СП (153 руб.): 50%*0.85 от ФОТ | 1 0,2*5 | 158.86 | 158,86 22,37 | 159 |  | 159 22
4 | ТЕР01-02-027-12 Приказ Минстроя России от 05.05.15 №337/пр | Планировка откосов и полотна: насыпей механизированным способом, группа грунтов 2 (1000 м2 спланированной площади) (Районный к-т 15%) ИНДЕКС К ПОЗИЦИИ(справочно): ТЕР01-02-027-12 4 квартал 2018 г. ОЗП=16,35; ЭМ=8,61; ЗПМ=16,35 Земляные работы, выполняемые по другим видам работ (подготовительным, сопутствующим, укрепительным): НР (15317 руб.): 80% от ФОТ СП (7323 руб.): 45%*0.85 от ФОТ | 3,85 (5,1*500+1,3*2*500) / 1000 | 620,89 264,51 | 356,38 39,87 | 2390 | 1018 | 1372 153 | 32.08 | 123.51
Раздел 2. Дорожная одежда
5 | ТЕР27-04-003-04 Приказ Минстроя России от 05.05.15 №337/пр | Устройство оснований и покрытий из песчано-гравийных или щебеночно-песчаных смесей: серповидного профиля покрытия при толщине дороги по оси 20 см (1000 м2 основания или покрытия) (Районный к-т 15%) ИНДЕКС К ПОЗИЦИИ(справочно): ТЕР27-04-003-04 4 квартал 2018 г. ОЗП=16,35; ЭМ=8,21; ЗПМ=16,35; МАТ=13,26 Автомобильные дороги: НР (39469 руб.): 142% от ФОТ СП (22444 руб.): 95%*0.85 от ФОТ | 2,25 (500*4,5) / 1000 | 2668,59 435,85 | 2192,42 319,57 | 6004 | 981 | 4933 719 | 48.84 | 109.89
Раздел 3. автоперевозки
7 | ТЕР01-01-013-08 Приказ Минстроя России от 05.05.15 №337/пр | Разработка грунта с погрузкой на автомобили-самосвалы экскаваторами с ковшом вместимостью: 0,65 (0,5-1) м3, группа грунтов 2 (1000 м3 грунта) (Районный к-т 15%) ИНДЕКС К ПОЗИЦИИ(справочно): ТЕР01-01-013-08 4 квартал 2018 г. ОЗП=16,35; ЭМ=7,72; ЗПМ=16,35; МАТ=13,56 Земляные работы, выполняемые механизированным способом: НР (3883 руб.): 95% от ФОТ СП (1737 руб.): 50%*0.85 от ФОТ | 0,45 (500*4,5*0,2) / 1000 | 4060,76 95,52 | 3957,46 459,69 | 1827 | 43 | 1781 207 | 11.41 | 5.13
8 | ТССЦпг-03-21-01-028 Приказ Минстроя России от 05.05.15 №337/пр | Перевозка грузов автомобилями-самосвалами грузоподъемностью 10 т, работающих вне карьера, на расстояние: до 28 км I класс груза (1 т груза) (Районный к-т 15%) ИНДЕКС К ПОЗИЦИИ(справочно): ТССЦпг-03-21-01-023 4 квартал 2018 г. ОЗП=16,35; ЭМ=8,14; ЗПМ=16,35 Перевозка грузов автотранспортом: НР 0% от ФОТ СП 0% от ФОТ | 878,4 (2250*0,2*1,22)*1,6 | 20.3 | 20.3 | 17832 |  | 17832
Итого прямые затраты по смете в базисных ценах | [5 empty] | 30330 | 2082 | 28155 1470 |  | 243.28
Итого прямые затраты по смете с учетом индексов, в текущих ценах | [5 empty] | 264255 | 34040 | 228981 24035 |  | 243.28
Накладные расходы | [5 empty] | 65363
Сметная прибыль | [5 empty] | 34499
Итоги по смете:
Земляные работы, выполняемые механизированным способом | [5 empty] | 48223 |  |  |  | 9.88
Земляные работы, выполняемые по другим видам работ (подготовительным, сопутствующим, укрепительным) | [5 empty] | 51097 |  |  |  | 123.51
Автомобильные дороги | [5 empty] | 119645 |  |  |  | 109.89
Перевозка грузов автотранспортом | [5 empty] | 145152
Итого | [5 empty] | 364117 |  |  |  | 243.28
В том числе:
Материалы | [5 empty] | 1234
Машины и механизмы | [5 empty] | 228981
ФОТ | [5 empty] | 58075
Накладные расходы | [5 empty] | 65363
Сметная прибыль | [5 empty] | 34499
ндс 20% от 364117 | [5 empty] | 72823
ВСЕГО по смете | [5 empty] | 436940 |  |  |  | 243.28