## ЛСР по форме №4
СОГЛАСОВАНО: | [7 empty] | УТВЕРЖДАЮ:
Салтыков С.В. | [7 empty] | Глава МО "Красногорский район" Корепанов В.С.
______________ | [7 empty] | ____________
" _____ " ________________ 2019 г. | [7 empty] | "_____ " ______________2019 г.
(наименование стройки)
ЛОКАЛЬНЫЙ СМЕТНЫЙ РАСЧЕТ №
(локальная смета)
на | Ремонт дороги общего пользования местного значения по адресу: УР, Красногорский район, д. Агриколь, ул. Родниковая с ПК0+00 по ПК4+70
(наименование работ и затрат, наименование объекта)
Основание:
| Сметная стоимость строительных работ _______________________________________________________________________________________________ |  | ___________________________500,017 |  | тыс. руб.
| Средства на оплату труда _______________________________________________________________________________________________ |  | ___________________________59,743 |  | тыс. руб.
| Сметная трудоемкость _______________________________________________________________________________________________ |  | _______________________________________________________________________________________________244,72 |  | чел.час
Составлен(а) в текущих (прогнозных) ценах по состоянию на ______________
№ пп | Шифр и номер позиции норматива | Наименование работ и затрат, единица измерения | Количество | Стоимость единицы, руб. |  | Общая стоимость, руб. |  |  | Затраты труда рабочих, чел.-ч, не занятых обслуживанием машин
|  |  |  | всего | эксплуата- ции машин | Всего | оплаты труда | эксплуата- ция машин
|  |  |  | оплаты труда | в т.ч. оплаты труда |  |  | в т.ч. оплаты труда | на единицу | всего
1 | 2 | 3 | 4 | 5 | 6 | 7 | 8 | 9 | 10 | 11
Раздел 1. земляное потно
устройство канав
1 | ТЕР01-01-010-44 Приказ Минстроя России от 05.05.15 №337/пр | Разработка грунта в отвал экскаваторами типа "ATLAS", "VOLVO", "KOMATSU", "HITACHI", "LIEBHER" с ковшом вместимостью 0,15 м3, группа грунтов: 2 (1000 м3 грунта) (Районный к-т 15%) ИНДЕКС К ПОЗИЦИИ(справочно): ТЕР01-01-010-44 4 квартал 2018 г. ОЗП=16,35; ЭМ=7,84; ЗПМ=16,35 Земляные работы, выполняемые механизированным способом: НР (5250 руб.): 95% от ФОТ СП (2349 руб.): 50%*0.85 от ФОТ | 0,188 (470*2*0,2) / 1000 | 8805 198,92 | 8606,08 1602,58 | 1655 | 37 | 1618 301 | 23.76 | 4.47
устройство земляного полотна
2 | ТЕР01-02-001-01 Приказ Минстроя России от 05.05.15 №337/пр | Уплотнение грунта прицепными катками на пневмоколесном ходу 25 т на первый проход по одному следу при толщине слоя: 25 см (1000 м3 уплотненного грунта) (Районный к-т 15%) ИНДЕКС К ПОЗИЦИИ(справочно): ТЕР01-02-001-01 4 квартал 2018 г. ЭМ=8,24; ЗПМ=16,35 Земляные работы, выполняемые механизированным способом: НР (699 руб.): 95% от ФОТ СП (313 руб.): 50%*0.85 от ФОТ | 0,188 | 1785.53 | 1785,53 240,89 | 336 |  | 336 45
3 | ТЕР01-02-001-07 Приказ Минстроя России от 05.05.15 №337/пр | На каждый последующий проход по одному следу добавлять: к расценке 01-02-001-01 (1000 м3 уплотненного грунта) (Районный к-т 15%) ИНДЕКС К ПОЗИЦИИ(справочно): ТЕР01-02-001-07 4 квартал 2018 г. ЭМ=8,38; ЗПМ=16,35 Земляные работы, выполняемые механизированным способом: НР (326 руб.): 95% от ФОТ СП (146 руб.): 50%*0.85 от ФОТ | 0,94 0,188*5 | 158.86 | 158,86 22,37 | 149 |  | 149 21
4 | ТЕР01-02-027-12 Приказ Минстроя России от 05.05.15 №337/пр | Планировка откосов и полотна: насыпей механизированным способом, группа грунтов 2 (1000 м2 спланированной площади) (Районный к-т 15%) ИНДЕКС К ПОЗИЦИИ(справочно): ТЕР01-02-027-12 4 квартал 2018 г. ОЗП=16,35; ЭМ=8,61; ЗПМ=16,35 Земляные работы, выполняемые по другим видам работ (подготовительным, сопутствующим, укрепительным): НР (14401 руб.): 80% от ФОТ СП (6885 руб.): 45%*0.85 от ФОТ | 3,619 (5,1*470+1,3*2*470) / 1000 | 620,89 264,51 | 356,38 39,87 | 2247 | 957 | 1290 144 | 32.08 | 116.1
Раздел 2. устройство водопропускных труб диам.500 1шт; диам.1000 1шт
5 | ТЕР01-01-009-08 Приказ Минстроя России от 05.05.15 №337/пр | Разработка грунта в траншеях экскаватором «обратная лопата» с ковшом вместимостью 0,65 (0,5-1) м3, группа грунтов: 2 (1000 м3 грунта) (Районный к-т 15%) ИНДЕКС К ПОЗИЦИИ(справочно): ТЕР01-01-009-08 4 квартал 2018 г. ЭМ=7,58; ЗПМ=16,35 Земляные работы, выполняемые механизированным способом: НР (156 руб.): 95% от ФОТ СП (70 руб.): 50%*0.85 от ФОТ | 0,026 ((1*1*8)+1,5*1,5*8) / 1000 | 3483.19 | 3483,19 388,29 | 91 |  | 91 10
6 | ТЕР23-01-001-01 Приказ Минстроя России от 05.05.15 №337/пр | Устройство основания под трубопроводы: песчаного (10 м3 основания) (Районный к-т 15%) ИНДЕКС К ПОЗИЦИИ(справочно): ТЕР23-01-001-01 4 квартал 2018 г. ОЗП=16,35; ЭМ=8,08; ЗПМ=16,35; МАТ=6,36 Наружные сети водопровода, канализации, теплоснабжения, газопровода: НР (872 руб.): 130% от ФОТ СП (508 руб.): 89%*0.85 от ФОТ | 0,44 ((8*1*0.2*1,1)+8*1,5*0,2*1,1) / 10 | 1438,51 89,38 | 23,96 3,62 | 633 | 39 | 11 2 | 10.2 | 4.49
7 | ТССЦ-408-0122 Приказ Минстроя России от 05.05.15 №337/пр | Песок природный для строительных работ средний (м3) (Районный к-т 15%) ИНДЕКС К ПОЗИЦИИ(справочно): ТССЦ-408-0122 4 квартал 2018 г. МАТ=6,36 Наружные сети водопровода, канализации, теплоснабжения, газопровода | -4,84 | 120.47 |  | -583
9 | ТЕР22-01-011-11 Приказ Минстроя России от 05.05.15 №337/пр | Укладка стальных водопроводных труб с гидравлическим испытанием диаметром: 500 мм (1 км трубопровода) (Районный к-т 15%; ЭМ=0 к расх.; ЗПМ=0; ТЗМ=0) ИНДЕКС К ПОЗИЦИИ(справочно): ТЕР22-01-011-11 4 квартал 2018 г. ОЗП=16,35; ЭМ=7,82; ЗПМ=16,35; МАТ=7,32 Наружные сети водопровода, канализации, теплоснабжения, газопровода: НР (1828 руб.): 130% от ФОТ СП (1064 руб.): 89%*0.85 от ФОТ | 0.008 | 15292,04 10809,06 |  | 122 | 86 |  | 973 | 7.78
10 | ТССЦ-103-0228 Приказ Минстроя России от 05.05.15 №337/пр | Трубы стальные электросварные прямошовные и спирально-шовные группы А и Б с сопротивлением по разрыву 38 кгс/мм2, наружный диаметр 530 мм, толщина стенки 8 мм (м) (Районный к-т 15%) ИНДЕКС К ПОЗИЦИИ(справочно): ТССЦ-103-0228 4 квартал 2018 г. МАТ=4,75 Наружные сети водопровода, канализации, теплоснабжения, газопровода | 8,032 | 867.34 |  | 6966
11 | ТЕР22-01-011-16 Приказ Минстроя России от 05.05.15 №337/пр | Укладка стальных водопроводных труб с гидравлическим испытанием диаметром: 1000 мм (1 км трубопровода) (Районный к-т 15%; ЭМ=0 к расх.; ЗПМ=0; ТЗМ=0) ИНДЕКС К ПОЗИЦИИ(справочно): ТЕР22-01-011-16 4 квартал 2018 г. ОЗП=16,35; ЭМ=7,83; ЗПМ=16,35; МАТ=8,43 Наружные сети водопровода, канализации, теплоснабжения, газопровода: НР (3528 руб.): 130% от ФОТ СП (2053 руб.): 89%*0.85 от ФОТ | 0.008 | 35542,98 20773,83 |  | 284 | 166 |  | 1870 | 14.96
12 | ТССЦ-103-0269 Приказ Минстроя России от 05.05.15 №337/пр | Трубы стальные электросварные прямошовные и спирально-шовные группы А и Б с сопротивлением по разрыву 38 кгс/мм2, наружный диаметр 1020 мм, толщина стенки 10 мм (м) (Районный к-т 15%) ИНДЕКС К ПОЗИЦИИ(справочно): ТССЦ-103-0268 4 квартал 2018 г. МАТ=4,75 Наружные сети водопровода, канализации, теплоснабжения, газопровода | 8,032 | 2096.78 |  | 16841
13 | ТЕР30-08-023-03 Приказ Минстроя России от 05.05.15 №337/пр | Устройство гидроизоляции опор мостов и труб: обмазочной битумной мастикой двухслойной (100 м2 изолируемой поверхности) (Районный к-т 15%; МАТ=0 к расх.) ИНДЕКС К ПОЗИЦИИ(справочно): ТЕР30-08-023-03 4 квартал 2018 г. ОЗП=16,35; ЭМ=9,57; ЗПМ=16,35; МАТ=4,54 Мосты и трубы: НР (5108 руб.): 110% от ФОТ СП (3158 руб.): 80%*0.85 от ФОТ | 0,384336 (2*3,14*0,265*8+2*3,14*0,5*8) / 100 | 938,19 703,69 | 234,5 34,88 | 361 | 271 | 90 13 | 71.4 | 27.44
14 | ТССЦ-101-1995 Приказ Минстроя России от 05.05.15 №337/пр | Мастика битумная (т) (Районный к-т 15%) ИНДЕКС К ПОЗИЦИИ(справочно): ТССЦ-101-1995 4 квартал 2018 г. МАТ=8,14 Наружные сети водопровода, канализации, теплоснабжения, газопровода | 0,038434 38,4336*0,001 | 5272.43 |  | 203
15 | ТЕР01-01-033-02 Приказ Минстроя России от 05.05.15 №337/пр | Засыпка траншей и котлованов с перемещением грунта до 5 м бульдозерами мощностью: 59 кВт (80 л.с.), группа грунтов 2 (1000 м3 грунта) (Районный к-т 15%) ИНДЕКС К ПОЗИЦИИ(справочно): ТЕР01-01-033-02 4 квартал 2018 г. ЭМ=7,85; ЗПМ=16,35 Земляные работы, выполняемые механизированным способом: НР (15 руб.): 95% от ФОТ СП (7 руб.): 50%*0.85 от ФОТ | 0,007956 ((8-0.265*0.265*3.14*8)+(8-0.5*0.5*3.14*8)) / 1000 | 830.31 | 830,31 105,37 | 7 |  | 7 1
16 | ТЕР01-02-005-01 Приказ Минстроя России от 05.05.15 №337/пр | Уплотнение грунта пневматическими трамбовками, группа грунтов: 1-2 (100 м3 уплотненного грунта) (Районный к-т 15%) ИНДЕКС К ПОЗИЦИИ(справочно): ТЕР01-02-005-01 4 квартал 2018 г. ОЗП=16,35; ЭМ=10,61; ЗПМ=16,35 Земляные работы, выполняемые механизированным способом: НР (186 руб.): 95% от ФОТ СП (83 руб.): 50%*0.85 от ФОТ | 0,07956 0,007956*10 | 257,31 114,7 | 142,61 31,43 | 20 | 9 | 11 3 | 12.53 | 1
Раздел 3. Дорожная одежда
17 | ТЕР27-04-003-05 Приказ Минстроя России от 05.05.15 №337/пр | Устройство оснований и покрытий из песчано-гравийных или щебеночно-песчаных смесей: непрерывной гранулометрии С-4 и С-6, однослойных толщиной 15 см (1000 м2 основания или покрытия) (Районный к-т 15%) ИНДЕКС К ПОЗИЦИИ(справочно): ТЕР27-04-003-04 4 квартал 2018 г. ОЗП=16,35; ЭМ=8,21; ЗПМ=16,35; МАТ=13,26 Автомобильные дороги: НР (27466 руб.): 142% от ФОТ СП (15619 руб.): 95%*0.85 от ФОТ | 2,115 (470*4,5) / 1000 | 3390,92 271,96 | 3022,96 287,7 | 7172 | 575 | 6394 608 | 29.71 | 62.84
18 | ТЕР27-04-003-08 Приказ Минстроя России от 05.05.15 №337/пр | На каждый 1 см изменения толщины слоя добавлять или исключать к расценкам с 27-04-003-05 по 27-04-003-07 (1000 м2 основания или покрытия) (Районный к-т 15%) ИНДЕКС К ПОЗИЦИИ(справочно): ТЕР27-04-003-08 4 квартал 2018 г. ЭМ=6,77; ЗПМ=16,35 Автомобильные дороги: НР (951 руб.): 142% от ФОТ СП (541 руб.): 95%*0.85 от ФОТ | 6,345 2,115*3 | 71.2 | 71,2 6,39 | 452 |  | 452 41
Раздел 4. устройство съезда
19 | ТЕР01-01-013-08 Приказ Минстроя России от 05.05.15 №337/пр | Разработка грунта с погрузкой на автомобили-самосвалы экскаваторами с ковшом вместимостью: 0,65 (0,5-1) м3, группа грунтов 2 (1000 м3 грунта) (Районный к-т 15%) ИНДЕКС К ПОЗИЦИИ(справочно): ТЕР01-01-013-08 4 квартал 2018 г. ОЗП=16,35; ЭМ=7,72; ЗПМ=16,35; МАТ=13,56 Земляные работы, выполняемые механизированным способом: НР (933 руб.): 95% от ФОТ СП (417 руб.): 50%*0.85 от ФОТ | 0,1084 108,4 / 1000 | 4060,76 95,52 | 3957,46 459,69 | 440 | 10 | 429 50 | 11.41 | 1.24
20 | ТССЦпг-03-21-01-005 Приказ Минстроя России от 05.05.15 №337/пр | Перевозка грузов автомобилями-самосвалами грузоподъемностью 10 т, работающих вне карьера, на расстояние: до 5 км I класс груза (1 т груза) (Районный к-т 15%) ИНДЕКС К ПОЗИЦИИ(справочно): ТССЦпг-03-21-01-005 4 квартал 2018 г. ОЗП=16,35; ЭМ=8,14; ЗПМ=16,35 Перевозка грузов автотранспортом: НР 0% от ФОТ СП 0% от ФОТ | 189,7 108,4*1,75 | 7.34 | 7.34 | 1392 |  | 1392
21 | ТЕР01-01-034-02 Приказ Минстроя России от 05.05.15 №337/пр | Засыпка траншей и котлованов с перемещением грунта до 5 м бульдозерами мощностью: 96 кВт (130 л.с.), группа грунтов 2 (1000 м3 грунта) (Районный к-т 15%) ИНДЕКС К ПОЗИЦИИ(справочно): ТЕР01-01-034-02 4 квартал 2018 г. ЭМ=8,06; ЗПМ=16,35 Земляные работы, выполняемые механизированным способом: НР (156 руб.): 95% от ФОТ СП (70 руб.): 50%*0.85 от ФОТ | 0,1084 | 923.31 | 923,31 93,22 | 100 |  | 100 10
23 | ТЕР01-02-001-01 Приказ Минстроя России от 05.05.15 №337/пр | Уплотнение грунта прицепными катками на пневмоколесном ходу 25 т на первый проход по одному следу при толщине слоя: 25 см (1000 м3 уплотненного грунта) (Районный к-т 15%) ИНДЕКС К ПОЗИЦИИ(справочно): ТЕР01-02-001-01 4 квартал 2018 г. ЭМ=8,24; ЗПМ=16,35 Земляные работы, выполняемые механизированным способом: НР (404 руб.): 95% от ФОТ СП (181 руб.): 50%*0.85 от ФОТ | 0,1084 | 1785.53 | 1785,53 240,89 | 194 |  | 194 26
24 | ТЕР01-02-001-07 Приказ Минстроя России от 05.05.15 №337/пр | На каждый последующий проход по одному следу добавлять: к расценке 01-02-001-01 (1000 м3 уплотненного грунта) (Районный к-т 15%) ИНДЕКС К ПОЗИЦИИ(справочно): ТЕР01-02-001-07 4 квартал 2018 г. ЭМ=8,38; ЗПМ=16,35 Земляные работы, выполняемые механизированным способом: НР (233 руб.): 95% от ФОТ СП (104 руб.): 50%*0.85 от ФОТ | 0,6504 0,1084*6 | 158.86 | 158,86 22,37 | 103 |  | 103 15
Раздел 5. автоперевозки
25 | ТЕР01-01-013-08 Приказ Минстроя России от 05.05.15 №337/пр | Разработка грунта с погрузкой на автомобили-самосвалы экскаваторами с ковшом вместимостью: 0,65 (0,5-1) м3, группа грунтов 2 (1000 м3 грунта) (Районный к-т 15%) ИНДЕКС К ПОЗИЦИИ(справочно): ТЕР01-01-013-08 4 квартал 2018 г. ОЗП=16,35; ЭМ=7,72; ЗПМ=16,35; МАТ=13,56 Земляные работы, выполняемые механизированным способом: НР (3324 руб.): 95% от ФОТ СП (1487 руб.): 50%*0.85 от ФОТ | 0,38554 (470*4,5*0,18+4,84) / 1000 | 4060,76 95,52 | 3957,46 459,69 | 1566 | 37 | 1526 177 | 11.41 | 4.4
26 | ТССЦпг-03-21-01-005 Приказ Минстроя России от 05.05.15 №337/пр | Перевозка грузов автомобилями-самосвалами грузоподъемностью 10 т, работающих вне карьера, на расстояние: до 5 км I класс груза (1 т груза) (Районный к-т 15%) ИНДЕКС К ПОЗИЦИИ(справочно): ТССЦпг-03-21-01-005 4 квартал 2018 г. ОЗП=16,35; ЭМ=8,14; ЗПМ=16,35 Перевозка грузов автотранспортом: НР 0% от ФОТ СП 0% от ФОТ | 752,57408 (385,54*1,22)*1,6 | 7.34 | 7.34 | 5524 |  | 5524
27 | ТССЦпг-03-02-01-063 Приказ Минстроя России от 05.05.15 №337/пр | Перевозка строительных грузов (кроме массовых навалочных, перевозимых автомобилями-самосвалами, а также бетонных и железобетонных изделий, стеновых и перегородочных материалов, лесоматериалов круглых и пиломатериалов, включенных в таблицу 03-01), бортовым автомобилем грузоподъемностью 5 т, на расстояние до 63 км I класс груза (1 т груза) (Районный к-т 15%) ИНДЕКС К ПОЗИЦИИ(справочно): ТССЦпг-03-02-01-063 4 квартал 2018 г. ОЗП=16,35; ЭМ=8,18; ЗПМ=16,35 Перевозка грузов автотранспортом: НР 0% от ФОТ СП 0% от ФОТ | 2,79723 0,81823+1,979 | 64.12 | 64.12 | 179 |  | 179
Итого прямые затраты по смете в базисных ценах | [5 empty] | 46454 | 2187 | 19896 1467 |  | 244.72
Итого прямые затраты по смете с учетом индексов, в текущих ценах | [5 empty] | 315795 | 35757 | 161297 23986 |  | 244.72
Накладные расходы | [5 empty] | 65834
Сметная прибыль | [5 empty] | 35052
Итоги по смете:
Земляные работы, выполняемые механизированным способом | [5 empty] | 54404 |  |  |  | 11.11
Земляные работы, выполняемые по другим видам работ (подготовительным, сопутствующим, укрепительным) | [5 empty] | 48040 |  |  |  | 116.1
Наружные сети водопровода, канализации, теплоснабжения, газопровода | [5 empty] | 130694 |  |  |  | 27.23
Мосты и трубы | [5 empty] | 13558 |  |  |  | 27.44
Автомобильные дороги | [5 empty] | 112225 |  |  |  | 62.84
Перевозка грузов автотранспортом | [5 empty] | 57760
Итого | [5 empty] | 416681 |  |  |  | 244.72
В том числе:
Материалы | [5 empty] | 118741
Машины и механизмы | [5 empty] | 161297
ФОТ | [5 empty] | 59743
Накладные расходы | [5 empty] | 65834
Сметная прибыль | [5 empty] | 35052
ндс 20% от 416681 | [5 empty] | 83336
ВСЕГО по смете | [5 empty] | 500017 |  |  |  | 244.72
Составил: ___________________________Касимов И.Р.
(должность, подпись, расшифровка)
Проверил: ___________________________Бабкин А.В.
(должность, подпись, расшифровка)