## Мои данные
УТВЕРЖДАЮ | [7 empty] | СОГЛАСОВАНО
_________________ // | [7 empty] | _________________ //
"___" __________ 2019 г. | [7 empty] | "___" __________ 2019 г.
Удмуртская Республика, Красногорский район, с.Красногорское, ул. Ленина, д. 71
(наименование стройки)
ЛОКАЛЬНАЯ РЕСУРСНАЯ СМЕТА №
на Благоустройство территории жилого многоквартирного дома,
(наименование работ и затрат, наименование объекта)
Основание:
|  | Сметная стоимость | 189.8076 |  | тыс.руб.
|  | Средства на оплату труда | 18.509 |  | тыс.руб.
Составлен в текущих ценах по состоянию на
№ пп | Шифр и номер позиции норматива | Наименование работ и затрат, единица измерения | Кол-во | Стоимость единицы в текущих ценах, руб |  | Общая стоимость в текущих ценах, руб |  |  | Затраты труда рабочих, чел.-ч, не занятых обслуживанием машин
|  |  |  | Всего | Экспл. маш. | Всего | оплаты труда | Экспл. маш.
|  |  |  | оплаты труда | в т.ч. оплаты труда |  |  | в т.ч. оплаты труда | на единицу | всего
1 | 2 | 3 | 4 | 5 | 6 | 7 | 8 | 9 | 10 | 11
Раздел 1. бетонное покрытие
устройство бетонной дорожки
1 | ГЭСН01-02-057-02 | Разработка грунта вручную в траншеях глубиной до 2 м без креплений с откосами, группа грунтов: 2 (100 м3) | 0.1086 | 20765,36 _____ 20765,36 |  | 2255 | 2255 |  | 154 | 16.72
| 1-2-0 | Затраты труда рабочих (ср 2) (чел.-ч) | 16.72 | 134,84 _____ 134,84 |  | 2254.52 | 2254.52
2 | ГЭСН27-04-001-01 | Устройство подстилающих и выравнивающих слоев оснований: из песка (100 м3) | 0.08688 | 16084,7 _____ 2178,16 | 13653,24 _____ 2664,4 | 1397 | 189 | 1186 _____ 231 | 15.72 | 1.37
| 1-2-3 | Затраты труда рабочих (ср 2,3) (чел.-ч) | 1.37 | 138,56 _____ 138,56 |  | 189.83 | 189.83
| 2 | Затраты труда машинистов (чел.-ч) | 1.21
| 91.01.02-004 | Автогрейдеры: среднего типа, мощность 99 кВт (135 л.с.) (маш.час) | 0.15 | 944.37 | 944,37 _____ 202,7 | 141.66 |  | 141,66 _____ 30,41
| 91.06.05-011 | Погрузчик, грузоподъемность 5 т (маш.час) | 0.37 | 517.37 | 517,37 _____ 150,85 | 191.43 |  | 191,43 _____ 55,81
| 91.08.03-030 | Катки на пневмоколесном ходу, масса 30 т (маш.час) | 0.62 | 1304.63 | 1304,63 _____ 216,13 | 808.87 |  | 808,87 _____ 134,00
| 91.13.01-038 | Машины поливомоечные 6000 л (маш.час) | 0.06 | 710.01 | 710,01 _____ 173,34 | 42.6 |  | 42,60 _____ 10,40
| 01.7.03.01-0001 | Вода (м3) | 0.4344 | 50.66 |  | 22.01
| 02.3.01.02 | Песок для строительных работ природный (м3)
3 | ФССЦ-02.3.01.02-0003 | Песок для строительных работ природный 50%; обогащенный 50% (м3) | 0.096437 | 412.94 |  | 40
4 | ГЭСН06-01-001-16 | Устройство фундаментных плит железобетонных: плоских (100 м3) | 0.04344 | 55209,31 _____ 32631,2 | 19633,83 _____ 5776,55 | 2398 | 1417 | 853 _____ 251 | 220.66 | 9.59
| 1-3-0 | Затраты труда рабочих (ср 3) (чел.-ч) | 9.59 | 147,88 _____ 147,88 |  | 1418.17 | 1418.17
| 2 | Затраты труда машинистов (чел.-ч) | 1.25
| 91.05.01-017 | Краны башенные, грузоподъемность 8 т (маш.час) | 1.13 | 648.56 | 648,56 _____ 202,7 | 732.87 |  | 732,87 _____ 229,05
| 91.05.05-014 | Краны на автомобильном ходу, грузоподъемность 10 т (маш.час) | 0.04 | 746.53 | 746,53 _____ 202,7 | 29.86 |  | 29,86 _____ 8,11
| 91.06.05-011 | Погрузчик, грузоподъемность 5 т (маш.час) | 0.01 | 517.37 | 517,37 _____ 150,85 | 5.17 |  | 5,17 _____ 1,51
| 91.07.04-001 | Вибратор глубинный (маш.час) | 0.47 | 10.06 | 10.06 | 4.73 |  | 4.73
| 91.14.02-001 | Автомобили бортовые, грузоподъемность: до 5 т (маш.час) | 0.06 | 1042.07 | 1042,07 _____ 173,34 | 62.52 |  | 62,52 _____ 10,40
| 91.17.04-233 | Установки для сварки: ручной дуговой (постоянного тока) (маш.час) | 0.19 | 51.51 | 51.51 | 9.79 |  | 9.79
| 01.7.03.01-0001 | Вода (м3) | 0.0317 | 50.66 |  | 1.61
| 01.7.07.12-0024 | Пленка полиэтиленовая толщиной: 0,15 мм (м2) | 1.303 | 12.48 |  | 16.26
| 01.7.11.07-0032 | Электроды диаметром: 4 мм Э42 (т) | 0.0002 | 69023.67 |  | 13.8
| 01.7.15.06-0111 | Гвозди строительные (т) | 0.0001 | 31188.69 |  | 3.12
| 03.1.02.03-0011 | Известь строительная: негашеная комовая, сорт I (т) | 0.0004 | 4406.33 |  | 1.76
| 04.1.02.06 | Бетон (м3) | 4.409
| 08.3.03.06-0002 | Проволока горячекатаная в мотках, диаметром 6,3-6,5 мм (т) | 0.0004 | 36049.82 |  | 14.42
| 08.4.03.04 | Арматура (т) | 0.3519
| 11.1.03.06-0095 | Доски обрезные хвойных пород длиной: 4-6,5 м, шириной 75-150 мм, толщиной 44 мм и более, III сорта (м3) | 0.0017 | 4962.38 |  | 8.44
| 11.2.13.04-0012 | Щиты: из досок толщиной 40 мм (м2) | 0.1564 | 420.87 |  | 65.82
5 | ФССЦ-08.4.02.05-0002 | Сетка сварная с ячейкой 10 из арматурной стали А-I и А-II диаметром 6 мм (т) | 0.19809 | 59943.51 |  | 11874
6 | ФССЦ-04.1.02.05-0003 | Бетон тяжелый, класс В7,5 (М100) (м3) | 4.431 | 3976.98 |  | 17622
7 | ГЭСН27-02-010-01 | Установка бортовых камней бетонных: при цементобетонных покрытиях (100 м) | 0.724 | 26181,09 _____ 11118,33 | 549,32 _____ 144,77 | 18955 | 8050 | 398 _____ 105 | 76.08 | 55.08
| 1-2-9 | Затраты труда рабочих (ср 2,9) (чел.-ч) | 55.08 | 146,14 _____ 146,14 |  | 8049.39 | 8049.39
| 2 | Затраты труда машинистов (чел.-ч) | 0.52
| 91.05.05-014 | Краны на автомобильном ходу, грузоподъемность 10 т (маш.час) | 0.49 | 746.53 | 746,53 _____ 202,7 | 365.8 |  | 365,80 _____ 99,32
| 91.14.02-001 | Автомобили бортовые, грузоподъемность: до 5 т (маш.час) | 0.03 | 1042.07 | 1042,07 _____ 173,34 | 31.26 |  | 31,26 _____ 5,20
| 01.7.15.06-0111 | Гвозди строительные (т) | 0.0007 | 31188.69 |  | 21.83
| 04.1.02.05-0006 | Бетон тяжелый, класс: В15 (М200) (м3) | 2.428 | 4176.95 |  | 10141.63
| 04.3.01.09-0014 | Раствор готовый кладочный цементный марки: 100 (м3) | 0.0143 | 3672.56 |  | 52.52
| 11.1.03.03-0012 | Брусья необрезные хвойных пород длиной: 4-6,5 м, все ширины, толщиной 100, 125 мм, IV сорта (м3) | 0.1231 | 2353.16 |  | 289.67
| 13.2.03.02 | Камни бортовые (м) | 72.4
8 | ФССЦ-05.2.03.03-0031 | Камни бортовые БР 100.20.8 /бетон В22,5 (М300), объем 0,016 м3/ (ГОСТ 6665-91) (шт) | 73 | 197.05 |  | 14385
Раздел 2. Лестница
9 | ГЭСН01-02-057-02 | Разработка грунта вручную в траншеях глубиной до 2 м без креплений с откосами, группа грунтов: 2 (100 м3) | 0.00288 | 20765,36 _____ 20765,36 |  | 60 | 60 |  | 154 | 0.44
| 1-2-0 | Затраты труда рабочих (ср 2) (чел.-ч) | 0.44 | 134,84 _____ 134,84 |  | 59.33 | 59.33
10 | ГЭСН08-01-002-01 | Устройство основания под фундаменты: песчаного (м3) | 0.144 | 512,57 _____ 324,69 | 180,28 _____ 45,55 | 74 | 47 | 26 _____ 7 | 2.3 | 0.33
| 1-2-5 | Затраты труда рабочих (ср 2,5) (чел.-ч) | 0.33 | 141,17 _____ 141,17 |  | 46.59 | 46.59
| 2 | Затраты труда машинистов (чел.-ч) | 0.04
| 91.06.05-057 | Погрузчики одноковшовые универсальные фронтальные пневмоколесные, грузоподъемность 3 т (маш.час) | 0.01 | 1192.22 | 1192,22 _____ 173,34 | 11.92 |  | 11,92 _____ 1,73
| 91.08.09-023 | Трамбовки пневматические при работе от: передвижных компрессорных станций (маш.час) | 0.06 | 7.54 | 7.54 | 0.45 |  | 0.45
| 91.18.01-007 | Компрессоры передвижные с двигателем внутреннего сгорания, давлением до 686 кПа (7 ат), производительность до 5 м3/мин (маш.час) | 0.03 | 389.21 | 389,21 _____ 150,85 | 11.68 |  | 11,68 _____ 4,53
| 01.7.03.01-0001 | Вода (м3) | 0.0216 | 50.66 |  | 1.09
| 02.3.01.02 | Песок для строительных работ природный (м3) | 0.1728
11 | ГЭСН06-01-005-01 | Устройство бетонных фундаментов общего назначения объемом: до 5 м3 (100 м3) | 0.00144 | 113223,04 _____ 64488,66 | 24124,08 _____ 7260,58 | 163 | 93 | 35 _____ 10 | 441.28 | 0.64
| 1-2-9 | Затраты труда рабочих (ср 2,9) (чел.-ч) | 0.64 | 146,14 _____ 146,14 |  | 93.53 | 93.53
| 2 | Затраты труда машинистов (чел.-ч) | 0.05
| 91.05.05-014 | Краны на автомобильном ходу, грузоподъемность 10 т (маш.час) |  | 746.53 | 746,53 _____ 202,7
| 91.05.06-012 | Краны на гусеничном ходу, грузоподъемность до 16 т (маш.час) | 0.05 | 642.5 | 642,5 _____ 202,7 | 32.13 |  | 32,13 _____ 10,14
| 91.06.05-011 | Погрузчик, грузоподъемность 5 т (маш.час) |  | 517.37 | 517,37 _____ 150,85
| 91.07.04-001 | Вибратор глубинный (маш.час) | 0.03 | 10.06 | 10.06 | 0.3 |  | 0.3
| 91.14.02-001 | Автомобили бортовые, грузоподъемность: до 5 т (маш.час) |  | 1042.07 | 1042,07 _____ 173,34
| 01.7.03.01-0001 | Вода (м3) | 0.0025 | 50.66 |  | 0.13
| 01.7.07.12-0024 | Пленка полиэтиленовая толщиной: 0,15 мм (м2) | 0.0081 | 12.48 |  | 0.1
| 01.7.15.06-0111 | Гвозди строительные (т) | 0.0001 | 31188.69 |  | 3.12
| 03.1.02.03-0011 | Известь строительная: негашеная комовая, сорт I (т) | 0.0001 | 4406.33 |  | 0.44
| 04.1.02.06 | Бетон (м3) | 0.1469
| 08.3.03.06-0002 | Проволока горячекатаная в мотках, диаметром 6,3-6,5 мм (т) | 0.0001 | 36049.82 |  | 3.61
| 11.1.02.04-0031 | Лесоматериалы круглые хвойных пород для строительства диаметром 14-24 см, длиной 3-6,5 м (м3) | 0.001 | 2635.9 |  | 2.64
| 11.1.03.01-0079 | Бруски обрезные хвойных пород длиной: 4-6,5 м, шириной 75-150 мм, толщиной 40-75 мм, III сорта (м3) | 0.0001 | 5073.51 |  | 0.51
| 11.1.03.06-0087 | Доски обрезные хвойных пород длиной: 4-6,5 м, шириной 75-150 мм, толщиной 25 мм, III сорта (м3) | 0.0003 | 4958.63 |  | 1.49
| 11.1.03.06-0095 | Доски обрезные хвойных пород длиной: 4-6,5 м, шириной 75-150 мм, толщиной 44 мм и более, III сорта (м3) | 0.001 | 4962.38 |  | 4.96
| 11.2.13.04-0011 | Щиты: из досок толщиной 25 мм (м2) | 0.0713 | 302.93 |  | 21.6
12 | ФССЦ-04.1.02.05-0003 | Бетон тяжелый, класс В7,5 (М100) (м3) | 0.1469 | 3976.98 |  | 584
13 | ГЭСН09-08-001-02 | Установка металлических столбов высотой до 4 м: на винтовых сваях (100 шт) | 0.04 | 10322,19 _____ 7151,48 | 3170,71 _____ 1237,65 | 413 | 286 | 127 _____ 50 | 48.36 | 1.93
| 1-3-0 | Затраты труда рабочих (ср 3) (чел.-ч) | 1.93 | 147,88 _____ 147,88 |  | 285.41 | 285.41
| 2 | Затраты труда машинистов (чел.-ч) | 0.29
| 91.14.02-001 | Автомобили бортовые, грузоподъемность: до 5 т (маш.час) | 0.04 | 1042.07 | 1042,07 _____ 173,34 | 41.68 |  | 41,68 _____ 6,93
| 91.16.01-001 | Электростанции передвижные, мощность 2 кВт (маш.час) | 0.25 | 244.53 | 244,53 _____ 173,34 | 61.13 |  | 61,13 _____ 43,34
| 91.21.11-001 | Мотобур ручной, диаметр сверла 200 мм, глубина сверления до 1 м, мощность двигателя 1,6 кВт (маш.час) | 0.65 | 40.12 | 40.12 | 26.08 |  | 26.08
| 07.2.07.11 | Стойки металлические опорные (шт) | 4
| 08.1.02.16 | Сваи стальные винтовые с крепежом (компл.) | 4
14 | ФССЦ-08.1.02.16-0012 | Сваи стальные винтовые, диаметр ствола 76 мм, с крепежом (компл.) | 4 | 1450.77 |  | 5803
15 | ФССЦ-23.3.06.05-0007 | Трубы стальные сварные водогазопроводные с резьбой черные обыкновенные (неоцинкованные), диаметр условного прохода 65 мм, толщина стенки 4 мм (м) | 3.6 | 139.54 |  | 502
16 | ГЭСН09-03-029-01 | Монтаж лестниц прямолинейных и криволинейных, пожарных с ограждением (т) | 0.58604 | 10565,84 _____ 5261,74 | 4667,61 _____ 1178,13 | 6192 | 3084 | 2735 _____ 690 | 32.37 | 18.97
| 1-3-8 | Затраты труда рабочих (ср 3,8) (чел.-ч) | 18.97 | 162,55 _____ 162,55 |  | 3083.57 | 3083.57
| 2 | Затраты труда машинистов (чел.-ч) | 3.42
| 91.05.02-005 | Краны козловые, грузоподъемность 32 т (маш.час) | 0.04 | 744.67 | 744,67 _____ 230,89 | 29.79 |  | 29,79 _____ 9,24
| 91.05.05-014 | Краны на автомобильном ходу, грузоподъемность 10 т (маш.час) | 0.07 | 746.53 | 746,53 _____ 202,7 | 52.26 |  | 52,26 _____ 14,19
| 91.05.06-012 | Краны на гусеничном ходу, грузоподъемность до 16 т (маш.час) | 3.19 | 642.5 | 642,5 _____ 202,7 | 2049.58 |  | 2049,58 _____ 646,61
| 91.06.01-003 | Домкраты гидравлические, грузоподъемность 63-100 т (маш.час) | 0.56 | 9.34 | 9.34 | 5.23 |  | 5.23
| 91.14.02-001 | Автомобили бортовые, грузоподъемность: до 5 т (маш.час) | 0.11 | 1042.07 | 1042,07 _____ 173,34 | 114.63 |  | 114,63 _____ 19,07
| 91.17.04-042 | Аппарат для газовой сварки и резки (маш.час) | 0.98 | 5.15 | 5.15 | 5.05 |  | 5.05
| 91.17.04-171 | Преобразователи сварочные номинальным сварочным током 315-500 А (маш.час) | 5.64 | 84.06 | 84.06 | 474.1 |  | 474.1
| 01.3.02.08-0001 | Кислород технический: газообразный (м3) | 0.8029 | 50.5 |  | 40.55
| 01.3.02.09-0022 | Пропан-бутан, смесь техническая (кг) | 0.2403 | 31.77 |  | 7.63
| 01.7.11.07-0035 | Электроды диаметром: 4 мм Э46 (т) | 0.0023 | 72796.85 |  | 167.43
| 01.7.15.03-0041 | Болты с гайками и шайбами строительные (т) |  | 99284.45
| 01.7.15.06-0111 | Гвозди строительные (т) |  | 31188.69
| 01.7.20.08-0071 | Канаты пеньковые пропитанные (т) | 0.0001 | 87827.96 |  | 8.78
| 07.2.07.12-0020 | Отдельные конструктивные элементы зданий и сооружений с преобладанием: горячекатаных профилей, средняя масса сборочной единицы от 0,1 до 0,5 т (т) | 0.0006 | 79593.82 |  | 47.76
| 07.2.07.13 | Конструкции стальные (т) | 0.586
| 08.2.02.11-0007 | Канат двойной свивки типа ТК, конструкции 6х19(1+6+12)+1 о.с., оцинкованный из проволок марки В, маркировочная группа: 1770 н/мм2, диаметром 5,5 мм (10 м) | 0.011 | 190.73 |  | 2.1
| 08.3.03.06-0002 | Проволока горячекатаная в мотках, диаметром 6,3-6,5 мм (т) |  | 36049.82
| 08.3.11.01-0091 | Швеллеры № 40 из стали марки: Ст0 (т) | 0.0011 | 58663.82 |  | 64.53
| 11.1.03.01-0077 | Бруски обрезные хвойных пород длиной: 4-6,5 м, шириной 75-150 мм, толщиной 40-75 мм, I сорта (м3) | 0.0006 | 6347.37 |  | 3.81
| 14.4.01.01-0003 | Грунтовка: ГФ-021 красно-коричневая (т) | 0.0002 | 78726.87 |  | 15.75
| 14.5.09.07-0029 | Растворитель марки: Р-4 (т) | 0.0004 | 41645.02 |  | 16.66
17 | ФССЦ-07.2.07.04-0015 | Прочие индивидуальные сварные конструкции, масса сборочной единицы от 0,501 до 1,0 т (т) | 0.586 | 56975.52 |  | 33388
18 | ГЭСН13-03-002-04 | Огрунтовка металлических поверхностей за один раз: грунтовкой ГФ-021 (100 м2) ______________ (ОП п.1.13.7 При нанесении лакокрасочных материалов ручным способом ОЗП=1,1; ТЗ=1,1) | 0.2529 | 2165,18 _____ 1075,04 | 52,28 _____ 3,24 | 548 | 272 | 13 _____ 1 | 5.841 | 1.48
| 1-4-7 | Затраты труда рабочих (ср 4,7) (чел.-ч) | 1.48 | 184,05 _____ 184,05 |  | 272.39 | 272.39
| 2 | Затраты труда машинистов (чел.-ч) | 0.01
| 91.06.03-060 | Лебедки электрические тяговым усилием: до 5,79 кН (0,59 т) (маш.час) |  | 6.56 | 6.56
| 91.06.05-011 | Погрузчик, грузоподъемность 5 т (маш.час) |  | 517.37 | 517,37 _____ 150,85
| 91.14.02-001 | Автомобили бортовые, грузоподъемность: до 5 т (маш.час) |  | 1042.07 | 1042,07 _____ 173,34
| 91.21.01-012 | Агрегаты окрасочные высокого давления для окраски поверхностей конструкций, мощность 1 кВт (маш.час) | 0.28 | 32.7 | 32.7 | 9.16 |  | 9.16
| 14.4.01.01-0003 | Грунтовка: ГФ-021 красно-коричневая (т) | 0.003 | 78726.87 |  | 236.18
| 14.5.09.02-0002 | Ксилол нефтяной марки А (т) | 0.0005 | 46571.84 |  | 23.29
19 | ГЭСН13-03-004-26 | Окраска металлических огрунтованных поверхностей: эмалью ПФ-115 (100 м2) ______________ (ОП п.1.13.7 При нанесении лакокрасочных материалов ручным способом ОЗП=1,1; ТЗ=1,1; за 2 раза ПЗ=2 (ОЗП=2; ЭМ=2 к расх.; ЗПМ=2; МАТ=2 к расх.; ТЗ=2; ТЗМ=2)) | 0.2529 | 3802,73 _____ 1322,55 | 73,84 _____ 6,48 | 962 | 334 | 19 _____ 2 | 8.426 | 2.13
| 1-3-5 | Затраты труда рабочих (ср 3,5) (чел.-ч) | 2.13 | 156,96 _____ 156,96 |  | 334.32 | 334.32
| 2 | Затраты труда машинистов (чел.-ч) | 0.01
| 91.06.03-060 | Лебедки электрические тяговым усилием: до 5,79 кН (0,59 т) (маш.час) | 0.01 | 6.56 | 6.56 | 0.07 |  | 0.07
| 91.06.05-011 | Погрузчик, грузоподъемность 5 т (маш.час) | 0.01 | 517.37 | 517,37 _____ 150,85 | 5.17 |  | 5,17 _____ 1,51
| 91.14.02-001 | Автомобили бортовые, грузоподъемность: до 5 т (маш.час) | 0.01 | 1042.07 | 1042,07 _____ 173,34 | 10.42 |  | 10,42 _____ 1,73
| 91.21.01-012 | Агрегаты окрасочные высокого давления для окраски поверхностей конструкций, мощность 1 кВт (маш.час) | 0.33 | 32.7 | 32.7 | 10.79 |  | 10.79
| 14.4.04.08-0003 | Эмаль ПФ-115 серая (т) | 0.0096 | 58857.17 |  | 565.03
| 14.5.09.11-0101 | Уайт-спирит (т) | 0.0007 | 60625.92 |  | 42.44
Раздел 3. выравнивание площадки
20 | ГЭСН01-01-013-08 | Разработка грунта с погрузкой на автомобили-самосвалы экскаваторами с ковшом вместимостью: 0,65 (0,5-1) м3, группа грунтов 2 (1000 м3) | 0.03 | 27824,88 _____ 1538,52 | 26204,1 _____ 6707,35 | 835 | 46 | 786 _____ 201 | 11.41 | 0.34
| 1-2-0 | Затраты труда рабочих (ср 2) (чел.-ч) | 0.34 | 134,84 _____ 134,84 |  | 45.85 | 45.85
| 2 | Затраты труда машинистов (чел.-ч) | 0.99
| 91.01.01-035 | Бульдозеры, мощность 79 кВт (108 л.с.) (маш.час) | 0.24 | 717.23 | 717,23 _____ 202,7 | 172.14 |  | 172,14 _____ 48,65
| 91.01.05-086 | Экскаваторы одноковшовые дизельные на гусеничном ходу, емкость ковша 0,65 м3 (маш.час) | 0.76 | 815.09 | 815,09 _____ 202,7 | 619.47 |  | 619,47 _____ 154,05
| 02.2.05.04-0093 | Щебень из природного камня для строительных работ марка: 800, фракция 20-40 мм (м3) | 0.0012 | 2056.49 |  | 2.47
21 | ФССЦпг-03-21-01-007 | Перевозка грузов автомобилями-самосвалами грузоподъемностью 10 т, работающих вне карьера, на расстояние: до 7 км I класс груза (1 т груза) | 48 | 75.55 | 75,55 _____ 15,97 | 3626 |  | 3626 _____ 767
| ФСЭМ-91.14.03-002 | Автомобиль-самосвал, грузоподъемность: до 10 т (маш.час) | 3.78 | 958.76 | 958,76 _____ 202,7 | 3624.11 |  | 3624,11 _____ 766,21
22 | ГЭСН01-01-034-02 | Засыпка траншей и котлованов с перемещением грунта до 5 м бульдозерами мощностью: 96 кВт (130 л.с.), группа грунтов 2 (1000 м3) | 0.03 | 6159.65 | 6159,65 _____ 1360,12 | 185 |  | 185 _____ 41
| 2 | Затраты труда машинистов (чел.-ч) | 0.2
| 91.01.01-036 | Бульдозеры, мощность 96 кВт (130 л.с.) (маш.час) | 0.2 | 917.98 | 917,98 _____ 202,7 | 183.6 |  | 183,60 _____ 40,54
23 | ГЭСН01-01-034-08 | При перемещении грунта на каждые последующие 5 м добавлять: к расценке 01-01-034-02 (1000 м3) | 0.03 | 2965.08 | 2965,08 _____ 654,72 | 89 |  | 89 _____ 20
| 2 | Затраты труда машинистов (чел.-ч) | 0.1
| 91.01.01-036 | Бульдозеры, мощность 96 кВт (130 л.с.) (маш.час) | 0.1 | 917.98 | 917,98 _____ 202,7 | 91.8 |  | 91,80 _____ 20,27
Итого прямые затраты по смете в текущих ценах | [5 empty] | 122350 | 16133 | 10078 _____ 2376 |  | 109.02
Накладные расходы | [5 empty] | 19672
Сметная прибыль | [5 empty] | 12293
Итоги по смете:
Земляные работы, выполняемые ручным способом | [5 empty] | 4862 |  |  |  | 17.16
Автомобильные дороги | [5 empty] | 53900 |  |  |  | 56.45
Бетонные и железобетонные монолитные конструкции в промышленном строительстве | [5 empty] | 23423 |  |  |  | 10.23
Конструкции из кирпича и блоков | [5 empty] | 170 |  |  |  | 0.33
Строительные металлические конструкции | [5 empty] | 52586 |  |  |  | 20.9
Защита строительных конструкций и оборудования от коррозии | [5 empty] | 2368 |  |  |  | 3.61
Земляные работы, выполняемые механизированным способом | [5 empty] | 1506 |  |  |  | 0.34
Перевозка грузов автотранспортом | [5 empty] | 3626
Итого | [5 empty] | 154315 |  |  |  | 109.02
В том числе:
Материалы | [5 empty] | 96139
Машины и механизмы | [5 empty] | 10078
ФОТ | [5 empty] | 18509
Накладные расходы | [5 empty] | 19672
Сметная прибыль | [5 empty] | 12293
Дефлятор 5/12*6= 2,5% | [5 empty] | 3858
Итого с учетом доп. работ и затрат | [5 empty] | 158173
НДС 20% | [5 empty] | 31634.6
ВСЕГО по смете | [5 empty] | 189807.6 |  |  |  | 109.02
Составил: _________________ /Касимов И.Р./
Проверил: _________________ /Бабкин А.В./
Note on A2: Титул::<подпись 200 атрибут 950 текст> <подпись 200 значение>
Note on I2: Титул::<подпись 210 атрибут 950 текст> <подпись 210 значение>
Note on A3: Титул::_________________ /<подпись 200 атрибут 950 значение>/
Note on I3: Титул::_________________ /<подпись 210 атрибут 950 значение>/
Note on A7: Титул::<Наименование стройки>
Note on A10: Титул::<Индекс/ЛН локальной сметы>
Note on A13: Титул::на <Наименование локальной сметы>,<Наименование объекта>
Note on C16: Титул::<Основание>
Note on D17: ИтогоРесМет::=<Итого по расчету>/1000
Note on D18: ИтогоРесМет::=<Итого ФОТ>/1000
Note on C19: Титул::<подпись 102 значение>
Note on A24: РесСмета::<Номер позиции по смете>
Note on B24: РесСмета::<Обоснование (код) позиции> <Примечание>
Note on C24: РесСмета::<Наименование (текстовая часть) расценки> (<Ед. измерения по расценке>)<Пустой идентификатор> ______________ <Обоснование коэффициентов для тек. цен>
Note on D24: РесСмета::<Количество всего (физ. объем) по позиции> <Формула расчета физ. объема>
Note on E24: РесСмета::<ПЗ по позиции на единицу в текущих ценах с учетом всех к-тов> _____ <ОЗП по позиции на единицу в текущих ценах с учетом всех к-тов>
Note on F24: РесСмета::<ЭММ по позиции на единицу в текущих ценах с учетом всех к-тов> _____ <ЗПМ по позиции на единицу в текущих ценах с учетом всех к-тов>
Note on G24: РесСмета::<ИТОГО ПЗ по позиции в текущих ценах>
Note on H24: РесСмета::<ИТОГО ОЗП по позиции в текущих ценах>
Note on I24: РесСмета::<ИТОГО ЭММ по позиции в текущих ценах> _____ <ИТОГО ЗПМ по позиции в текущих ценах>
Note on J24: РесСмета::<ТЗ по позиции на единицу>
Note on K24: РесСмета::<ТЗ по позиции всего>
Note on A170: Итоги::<Текстовая часть (итоги)>
Note on G170: Итоги:: <Прямые затраты (итоги)>
Note on H170: Итоги::<З/п основных рабочих (итоги)>
Note on I170: Итоги::<Эксплуатация машин (итоги)> _____ <З/п машинистов (итоги)>
Note on K170: Итоги::<Трудозатраты основных рабочих (итоги)>
Note on A194: Хвост::<подпись 300 атрибут 970 значение> _________________ /<подпись 300 значение>/
Note on A196: Хвост::<подпись 310 атрибут 970 значение> _________________ /<подпись 310 значение>/