## ЛСР по форме №4
Приложение №1 к Контракту
Капитальный ремонт трёх артезианских скважин №767 с.Красногорское, №669 с. Курья, №811 д.Зотово
(наименование стройки)
ЛОКАЛЬНЫЙ СМЕТНЫЙ РАСЧЕТ № 1
(локальная смета)
на | Капитальный ремонт трёх артезианских скважин №767 с.Красногорское, №669 с. Курья, №811 д.Зотово
(наименование работ и затрат, наименование объекта)
Основание: Ведомость объемов работ
| Сметная стоимость _______________________________________________________________________________________________ |  | ___________________________423,919 |  | тыс. руб.
| строительных работ _______________________________________________________________________________________________ |  | _______________________________________________________________________________________________116,292 |  | тыс. руб.
| монтажных работ _______________________________________________________________________________________________ |  | _______________________________________________________________________________________________236,974 |  | тыс. руб.
| Средства на оплату труда _______________________________________________________________________________________________ |  | ___________________________85,183 |  | тыс. руб.
| Сметная трудоемкость _______________________________________________________________________________________________ |  | _______________________________________________________________________________________________379,81 |  | чел.час
Составлен(а) в текущих (прогнозных) ценах по состоянию на 4 квартал 2018 г.
№ пп | Шифр и номер позиции норматива | Наименование работ и затрат, единица измерения | Количество | Стоимость единицы, руб. |  | Общая стоимость, руб. |  |  | Затраты труда рабочих, чел.-ч, не занятых обслуживанием машин
|  |  |  | всего | эксплуата- ции машин | Всего | оплаты труда | эксплуата- ция машин
|  |  |  | оплаты труда | в т.ч. оплаты труда |  |  | в т.ч. оплаты труда | на единицу | всего
1 | 2 | 3 | 4 | 5 | 6 | 7 | 8 | 9 | 10 | 11
Раздел 1. Демонтаж
1 | ТЕРм07-04-030-05 Приказ Минстроя России от 05.05.15 №337/пр | Насос артезианский с погружным электродвигателем, марки: 1ЭЦВ6-10-110(демонтаж) (1 шт.) (Районный к-т 15%; Табл.3, п.4 Демонтаж оборудования, не пригодного для дальнейшего использования (предназначено в лом), без разборки и резки ОЗП=0,3; ЭМ=0,3 к расх.; ЗПМ=0,3; МАТ=0 к расх.; ТЗ=0,3; ТЗМ=0,3) ИНДЕКС К ПОЗИЦИИ(справочно): ТЕРм07-04-030-05 4 квартал 2018 г. ОЗП=16,35; ЭМ=6,95; ЗПМ=16,35; МАТ=5,02 Монтаж оборудования: НР (11442 руб.): 72%=80%*0,9 от ФОТ СП (8105 руб.): 51%=60%*0,85 от ФОТ | 3 | 882,76 264,99 | 617,77 59,05 | 2648 | 795 | 1853 177 | 24.54 | 73.62
Раздел 2.
2 | ТЕРм07-04-030-05 Приказ Минстроя России от 05.05.15 №337/пр | Насос артезианский с погружным электродвигателем, марки: 1ЭЦВ6-10-110 (1 шт.) 3 050,76 = 3 719,22 - 1 x 668,46 (Районный к-т 15%) ИНДЕКС К ПОЗИЦИИ(справочно): ТЕРм07-04-030-05 4 квартал 2018 г. ОЗП=16,35; ЭМ=6,95; ЗПМ=16,35; МАТ=5,02 Монтаж оборудования: НР (38154 руб.): 72%=80%*0,9 от ФОТ СП (27025 руб.): 51%=60%*0,85 от ФОТ | 3 | 3191,65 883,32 | 2059,22 196,85 | 9575 | 2650 | 6178 591 | 81.8 | 245.4
7 | прайс-лист | насосы ЭВЦ 6-6,5-125(с. Красногорское №767) (1 шт) (Районный к-т 15%) ИНДЕКС К ПОЗИЦИИ(справочно): ТЕРм07-04-030-05 4 квартал 2018 г. ОЗП=16,35; ЭМ=6,95; ЗПМ=16,35; МАТ=5,02 Монтаж оборудования: НР 72%=80%*0,9 от ФОТ СП 51%=60%*0,85 от ФОТ | 1 | 32015.18 |  | 32015
3 | прайс-лист | насосы ЭЦВ 6-10-110 (д. Зотово № 811) (1 шт.) (Районный к-т 15%) ИНДЕКС К ПОЗИЦИИ(справочно): ТЕРм07-04-030-05 4 квартал 2018 г. ОЗП=16,35; ЭМ=6,95; ЗПМ=16,35; МАТ=5,02 Монтаж оборудования: НР 72%=80%*0,9 от ФОТ СП 51%=60%*0,85 от ФОТ | 1 | 32899.44 |  | 32899
4 | прайс-лист | насосы ЭЦВ 6-10-120 (с. Курья №669) (1 шт.) (Районный к-т 15%) ИНДЕКС К ПОЗИЦИИ(справочно): ТЕРм07-04-030-05 4 квартал 2018 г. ОЗП=16,35; ЭМ=6,95; ЗПМ=16,35; МАТ=5,02 Монтаж оборудования: НР 72%=80%*0,9 от ФОТ СП 51%=60%*0,85 от ФОТ | 1 | 33606.84 |  | 33607
5 | ТЕР04-04-004-01 Приказ Минстроя России от 05.05.15 №337/пр | Откачка воды из скважины эрлифтом при роторном бурении с компрессором, работающим: от двигателя внутреннего сгорания, при глубине скважины до 300 м (1 сутки откачки) (Районный к-т 15%) ИНДЕКС К ПОЗИЦИИ(справочно): ТЕР04-04-004-01 4 квартал 2018 г. ОЗП=16,35; ЭМ=6,96; ЗПМ=16,35 Скважины: НР (22012 руб.): 101%=112%*0,9 от ФОТ СП (9371 руб.): 43%=51%*0,85 от ФОТ | 1.03 | 10933,51 674,66 | 10258,85 619,71 | 11262 | 695 | 10567 638 | 59.02 | 60.79
6 | ТСЭМ-100203 Приказ Минстроя России от 05.05.15 №337/пр | Установки и агрегаты буровые на базе автомобилей для роторного бурения скважин на воду глубина бурения до 500 м, грузоподъемность 12,5 т (маш.-ч) (Районный к-т 15%) ИНДЕКС К ПОЗИЦИИ(справочно): ТСЭМ-100203 4 квартал 2018 г. ЭМ=6,55; ЗПМ=16,35 Монтаж оборудования: НР (-3956 руб.): 72%=80%*0,9 от ФОТ СП (-2802 руб.): 51%=60%*0,85 от ФОТ | -24,18 | 349.84 | 349,84 13,89 | -8459 |  | -8459 -336
Итого прямые затраты по смете в базисных ценах | [5 empty] | 113547 | 4140 | 10139 1070 |  | 379.81
Итого прямые затраты по смете с учетом индексов, в текущих ценах | [5 empty] | 243915 | 67689 | 73955 17494 |  | 379.81
Накладные расходы | [5 empty] | 67652
Сметная прибыль | [5 empty] | 41699
Итоги по смете:
Итого Строительные работы | [5 empty] | 116292 |  |  |  | 60.79
Итого Монтажные работы | [5 empty] | 236974 |  |  |  | 319.02
Итого | [5 empty] | 353266 |  |  |  | 379.81
В том числе:
Материалы | [5 empty] | 3750
Машины и механизмы | [5 empty] | 73955
ФОТ | [5 empty] | 85183
Накладные расходы | [5 empty] | 67652
Сметная прибыль | [5 empty] | 41699
ндс 20% от 353266 | [5 empty] | 70653
ВСЕГО по смете | [5 empty] | 423919 |  |  |  | 379.81