## ЛСР по форме №4
СОГЛАСОВАНО: | [7 empty] | УТВЕРЖДАЮ:
Салтыков С.В. | [7 empty] | Глава МО "Красногорский район" Корепанов В.С.
______________ | [7 empty] | ____________
" _____ " ________________ 2019 г. | [7 empty] | "_____ " ______________2019 г.
Капитальный ремонт здания МБОУ "Валамазская средняя общеобразовательная школа". Замена оконных блоков.
(наименование стройки)
ЛОКАЛЬНЫЙ СМЕТНЫЙ РАСЧЕТ №
(локальная смета)
на | Капитальный ремонт здания МБОУ "Валамазская средняя общеобразовательная школа". Замена оконных блоков.
(наименование работ и затрат, наименование объекта)
Основание:
| Сметная стоимость строительных работ _______________________________________________________________________________________________ |  | ___________________________429,523 |  | тыс. руб.
| Средства на оплату труда _______________________________________________________________________________________________ |  | ___________________________43,309 |  | тыс. руб.
| Сметная трудоемкость _______________________________________________________________________________________________ |  | _______________________________________________________________________________________________274,51 |  | чел.час
Составлен(а) в текущих (прогнозных) ценах по состоянию на ______________
№ пп | Шифр и номер позиции норматива | Наименование работ и затрат, единица измерения | Количество | Стоимость единицы, руб. |  | Общая стоимость, руб. |  |  | Затраты труда рабочих, чел.-ч, не занятых обслуживанием машин
|  |  |  | всего | эксплуата- ции машин | Всего | оплаты труда | эксплуата- ция машин
|  |  |  | оплаты труда | в т.ч. оплаты труда |  |  | в т.ч. оплаты труда | на единицу | всего
1 | 2 | 3 | 4 | 5 | 6 | 7 | 8 | 9 | 10 | 11
Раздел 1. окна
1 | ТЕРр56-1-1 Приказ Минстроя России от 05.05.15 №337/пр | Демонтаж оконных коробок: в каменных стенах с отбивкой штукатурки в откосах (100 коробок) (Районный к-т 15%) ИНДЕКС К ПОЗИЦИИ(справочно): ТЕРр56-1-1 1 квартал 2019 г. ОЗП=16,6; ЭМ=10,89; ЗПМ=16,6 Проемы (ремонтно-строительные): НР (1879 руб.): 82% от ФОТ СП (1420 руб.): 62% от ФОТ | 0,12 12 / 100 | 1219,87 1128,06 | 91,81 24,73 | 146 | 135 | 11 3 | 128.73 | 15.45
2 | ТЕРр56-2-2 Приказ Минстроя России от 05.05.15 №337/пр | Снятие оконных переплетов: остекленных (100 м2 оконных переплетов) (Районный к-т 15%) ИНДЕКС К ПОЗИЦИИ(справочно): ТЕРр56-2-2 1 квартал 2019 г. ОЗП=16,6; ЭМ=9,67; ЗПМ=16,6 Проемы (ремонтно-строительные): НР (3036 руб.): 82% от ФОТ СП (2295 руб.): 62% от ФОТ | 0,54575 (2,1*2,1*4+2,3*2,5+2,4*2,1+1,8*2,1*3+2,35*2,1*3) / 100 | 427,85 396,64 | 31,21 12,91 | 233 | 216 | 17 7 | 46.11 | 25.16
3 | ТЕР10-01-034-08 Приказ Минстроя России от 05.05.15 №337/пр | Установка в жилых и общественных зданиях оконных блоков из ПВХ профилей: поворотных (откидных, поворотно-откидных) с площадью проема более 2 м2 трехстворчатых, в том числе при наличии створок глухого остекления (100 м2 проемов) (Районный к-т 15%) ИНДЕКС К ПОЗИЦИИ(справочно): ТЕР10-01-034-08 1 квартал 2019 г. ОЗП=16,6; ЭМ=8,23; ЗПМ=16,6; МАТ=4,25 Деревянные конструкции: НР (13556 руб.): 118%*0.9 от ФОТ СП (6836 руб.): 63%*0.85 от ФОТ | 0,54575 (2,1*2,1*4+2,3*2,5+2,4*2,1+1,8*2,1*3+2,35*2,1*3) / 100 | 11610,59 1399,72 | 451,42 9,17 | 6336 | 764 | 246 5 | 149.16 | 81.4
5 | ТССЦ-203-1028 Приказ Минстроя России от 05.05.15 №337/пр | Блок оконный пластиковый трехстворчатый, с поворотной створкой, двухкамерным стеклопакетом (32 мм), площадью более 3,5 м2 (м2) (Районный к-т 15%) ИНДЕКС К ПОЗИЦИИ(справочно): ТССЦ-203-1028 1 квартал 2019 г. МАТ=1,43 Деревянные конструкции | 54,58 | 2407.74 |  | 131414
8 | ТЕРр58-20-1 Приказ Минстроя России от 05.05.15 №337/пр | Смена обделок из листовой стали (поясков, сандриков, отливов, карнизов) шириной: до 0,4 м (100 м) (Районный к-т 15%) ИНДЕКС К ПОЗИЦИИ(справочно): ТЕРр58-20-1 1 квартал 2019 г. ОЗП=16,6; ЭМ=8,75; ЗПМ=16,6; МАТ=3,94 Крыши, кровли (ремонтно-строительные): НР (1336 руб.): 83% от ФОТ СП (1047 руб.): 65% от ФОТ | 0,2555 (2,1*4+2,3+2,4+1,8*3+2,35*3) / 100 | 2921,65 379,06 | 6,81 1,12 | 746 | 97 | 2 | 41.41 | 10.58
9 | ТССЦ-101-1875 Приказ Минстроя России от 05.05.15 №337/пр | Сталь листовая оцинкованная толщиной листа 0,7 мм (т) (Районный к-т 15%) ИНДЕКС К ПОЗИЦИИ(справочно): ТССЦ-101-1875 1 квартал 2019 г. МАТ=3,87 Крыши, кровли (ремонтно-строительные) | -0,047 | 13306.52 |  | -625
10 | ТССЦ-101-2411 Приказ Минстроя России от 05.05.15 №337/пр | Водоотлив оконный шириной планки 250 мм из оцинкованной стали с полимерным покрытием (п.м) (Районный к-т 15%) ИНДЕКС К ПОЗИЦИИ(справочно): ТССЦ-101-2411 1 квартал 2019 г. МАТ=3,87 Крыши, кровли (ремонтно-строительные) | 25,55 0,2555*100 | 30 |  | 767
11 | ТЕР15-01-050-04 Приказ Минстроя России от 05.05.15 №337/пр | Облицовка оконных и дверных откосов декоративным бумажно-слоистым пластиком или листами из синтетических материалов на клее (100 м2 облицовки) (Районный к-т 15%) ИНДЕКС К ПОЗИЦИИ(справочно): ТЕР15-01-050-04 1 квартал 2019 г. ОЗП=16,6; ЭМ=8,27; ЗПМ=16,6; МАТ=2,59 Отделочные работы: НР (8894 руб.): 105%*0.9 от ФОТ СП (4400 руб.): 55%*0.85 от ФОТ | 0,345375 (2,1*3*0,45*4+(2,3+2,5*2)*0,45+(2,4+2,1*2)*0,45+(1,8+2,1*2)*0,45*3+(2,35+2,1*2)*0,45*3) / 100 | 12675,46 1640,65 | 54,38 1,12 | 4378 | 567 | 19 | 166.47 | 57.49
12 | ТЕР10-01-035-03 Приказ Минстроя России от 05.05.15 №337/пр | Установка подоконных досок из ПВХ: в каменных стенах толщиной свыше 0,51 м (100 п.м) (Районный к-т 15%) ИНДЕКС К ПОЗИЦИИ(справочно): ТЕР10-01-035-03 1 квартал 2019 г. ОЗП=16,6; ЭМ=8,28; ЗПМ=16,6; МАТ=4,49 Деревянные конструкции: НР (881 руб.): 118%*0.9 от ФОТ СП (444 руб.): 63%*0.85 от ФОТ | 0,2555 | 6900,58 195,71 | 33,23 0,98 | 1763 | 50 | 8 | 21.38 | 5.46
14 | ТССЦ-101-2912 Приказ Минстроя России от 05.05.15 №337/пр | Доски подоконные ПВХ, шириной 600 мм (м) (Районный к-т 15%) ИНДЕКС К ПОЗИЦИИ(справочно): ТССЦ-101-2912 1 квартал 2019 г. МАТ=0,96 Деревянные конструкции | 25,55 0,2555*100 | 388.62 |  | 9929
15 | ТЕР10-01-036-01 Приказ Минстроя России от 05.05.15 №337/пр | Установка уголков ПВХ на клее (100 п. м) (Районный к-т 15%) ИНДЕКС К ПОЗИЦИИ(справочно): ТЕР10-01-036-01 1 квартал 2019 г. ОЗП=16,6; ЗПМ=16,6; МАТ=3,86 Деревянные конструкции: НР (828 руб.): 118%*0.9 от ФОТ СП (418 руб.): 63%*0.85 от ФОТ | 0,7675 (2,1*3*4+(2,3+2,5*2)+(2,4+2,1*2)+(1,8+2,1*2)*3+(2,35+2,1*2)*3) / 100 | 401,78 61,33 |  | 308 | 47 |  | 6.7 | 5.14
16 | ТЕРр61-2-1 Приказ Минстроя России от 05.05.15 №337/пр | Ремонт штукатурки внутренних стен по камню известковым раствором площадью отдельных мест: до 1 м2 толщиной слоя до 20 мм (100 м2 отремонтированной поверхности) (Районный к-т 15%) ИНДЕКС К ПОЗИЦИИ(справочно): ТЕРр61-2-1 1 квартал 2019 г. ОЗП=16,6; ЭМ=9,67; ЗПМ=16,6; МАТ=6,62 Штукатурные работы (ремонтно-строительные): НР (3423 руб.): 79% от ФОТ СП (2167 руб.): 50% от ФОТ | 0,13478 | 3123,98 1931,3 | 22,48 9,3 | 421 | 260 | 3 1 | 203.07 | 27.37
17 | ТЕРр61-20-1 Приказ Минстроя России от 05.05.15 №337/пр | Ремонт штукатурки наружных прямолинейных откосов по камню и бетону цементно-известковым раствором: с земли и лесов (100 м2 отремонтированной поверхности) (Районный к-т 15%) ИНДЕКС К ПОЗИЦИИ(справочно): ТЕРр61-20-1 1 квартал 2019 г. ОЗП=16,6; ЭМ=5,59; ЗПМ=16,6; МАТ=6,62 Штукатурные работы (ремонтно-строительные): НР (5705 руб.): 79% от ФОТ СП (3611 руб.): 50% от ФОТ | 0,13478 (2,1*4*4*0,12+(2,3*2+2,5*2)*0,12+(2,4*2+2,1*2)*0,12+(1,8+2,1*2)*3*0,12+(2,35*2+2,1*2)*3*0,12+1,85) / 100 | 5923,54 3224,46 | 1.77 | 798 | 435 |  | 323.4 | 43.59
18 | ТССЦпг-01-01-01-041 Приказ Минстроя России от 05.05.15 №337/пр | Погрузочные работы при автомобильных перевозках: мусора строительного с погрузкой вручную (1 т груза) (Районный к-т 15%) ИНДЕКС К ПОЗИЦИИ(справочно): ТССЦпг-01-01-01-041 1 квартал 2019 г. ОЗП=16,6; ЭМ=7,24; ЗПМ=16,6 Погрузо-разгрузочные работы при автоперевозках: НР (365 руб.): 100% от ФОТ СП (219 руб.): 60% от ФОТ | 4,9628 1,279+1,866+0,0572+0,4556+1,305 | 42,28 4,46 | 37.82 | 210 | 22 | 188 | 0.5777 | 2.87
19 | ТССЦпг-03-21-01-100 Приказ Минстроя России от 05.05.15 №337/пр | Перевозка грузов автомобилями-самосвалами грузоподъемностью 10 т, работающих вне карьера, на расстояние: до 100 км I класс груза (1 т груза) (Районный к-т 15%) ИНДЕКС К ПОЗИЦИИ(справочно): ТССЦпг-03-21-01-100 1 квартал 2019 г. ОЗП=16,6; ЭМ=8,13; ЗПМ=16,6 Перевозка грузов автотранспортом: НР 0% от ФОТ СП 0% от ФОТ | 4,9628 | 51.41 | 51.41 | 255 |  | 255
20 | ТССЦпг-03-02-03-100 Приказ Минстроя России от 05.05.15 №337/пр | Перевозка строительных грузов (кроме массовых навалочных, перевозимых автомобилями-самосвалами, а также бетонных и железобетонных изделий, стеновых и перегородочных материалов, лесоматериалов круглых и пиломатериалов, включенных в таблицу 03-01), бортовым автомобилем грузоподъемностью 5 т, на расстояние до 100 км III класс груза (1 т груза) (Районный к-т 15%) ИНДЕКС К ПОЗИЦИИ(справочно): ТССЦпг-03-21-01-100 1 квартал 2019 г. ОЗП=16,6; ЭМ=8,13; ЗПМ=16,6 Перевозка грузов автотранспортом: НР 0% от ФОТ СП 0% от ФОТ | 0,81885 (66,15*4+86,25+75,6+56,7*3+74,1*3)/1000 | 150.05 | 150.05 | 123 |  | 123
Итого прямые затраты по смете в базисных ценах | [5 empty] | 157202 | 2593 | 872 16 |  | 274.51
Итого прямые затраты по смете с учетом индексов, в текущих ценах | [5 empty] | 295176 | 43043 | 7013 266 |  | 274.51
Накладные расходы | [5 empty] | 39903
Сметная прибыль | [5 empty] | 22857
Итоги по смете:
Проемы (ремонтно-строительные) | [5 empty] | 14741 |  |  |  | 40.61
Деревянные конструкции | [5 empty] | 268099 |  |  |  | 92
Крыши, кровли (ремонтно-строительные) | [5 empty] | 7109 |  |  |  | 10.58
Отделочные работы | [5 empty] | 32684 |  |  |  | 57.49
Штукатурные работы (ремонтно-строительные) | [5 empty] | 29920 |  |  |  | 70.96
Погрузо-разгрузочные работы при автоперевозках | [5 empty] | 2310 |  |  |  | 2.87
Перевозка грузов автотранспортом | [5 empty] | 3073
Итого | [5 empty] | 357936 |  |  |  | 274.51
В том числе:
Материалы | [5 empty] | 245120
Машины и механизмы | [5 empty] | 7013
ФОТ | [5 empty] | 43309
Накладные расходы | [5 empty] | 39903
Сметная прибыль | [5 empty] | 22857
НДС 20% от 357936 | [5 empty] | 71587
ВСЕГО по смете | [5 empty] | 429523 |  |  |  | 274.51
Составил: ___________________________Касимов И.Р.
(должность, подпись, расшифровка)
Проверил: ___________________________Бабкин А.В.
(должность, подпись, расшифровка)