## ЛСР по форме №4
СОГЛАСОВАНО: | [7 empty] | УТВЕРЖДАЮ:
Салтыков С.В. | [7 empty] | Глава МО "Красногорский район" Корепанов В.С.
______________
" _____ " ________________ 2019 г. | [7 empty] | "_____ " ______________2019 г.
Ремонт дороги общего пользования местного значения: с. Красногорское, улица Ключевая с км 0+000 по км 0+480
(наименование стройки)
ЛОКАЛЬНЫЙ СМЕТНЫЙ РАСЧЕТ № 2
(локальная смета)
на | Ремонт дороги общего пользования местного значения: с. Красногорское, улица Ключевая с км 0+000 по км 0+480
(наименование работ и затрат, наименование объекта)
Основание:
| Сметная стоимость строительных работ _______________________________________________________________________________________________ |  | ___________________________523,616 |  | тыс. руб.
| Средства на оплату труда _______________________________________________________________________________________________ |  | ___________________________3,615 |  | тыс. руб.
| Сметная трудоемкость _______________________________________________________________________________________________ |  | _______________________________________________________________________________________________196,66 |  | чел.час
Составлен(а) в текущих (прогнозных) ценах по состоянию на ______________
№ пп | Шифр и номер позиции норматива | Наименование работ и затрат, единица измерения | Количество | Стоимость единицы, руб. |  | Общая стоимость, руб. |  |  | Затраты труда рабочих, чел.-ч, не занятых обслуживанием машин
|  |  |  | всего | эксплуата- ции машин | Всего | оплаты труда | эксплуата- ция машин
|  |  |  | оплаты труда | в т.ч. оплаты труда |  |  | в т.ч. оплаты труда | на единицу | всего
1 | 2 | 3 | 4 | 5 | 6 | 7 | 8 | 9 | 10 | 11
Раздел 1. земляное полотно
устройство канав
1 | ФЕР01-01-010-44 Приказ Минстроя России от 30.12.2016 №1039/пр | Разработка грунта в отвал экскаваторами типа "ATLAS", "VOLVO", "KOMATSU", "HITACHI", "LIEBHER" с ковшом вместимостью 0,15 м3, группа грунтов: 2 (1000 м3) Земляные работы, выполняемые механизированным способом: НР (318 руб.): 95% от ФОТ СП (142 руб.): 50%*0.85 от ФОТ | 0,192 (480*2*0,2) / 1000 | 8597,38 185,33 | 8412,05 1557,36 | 1651 | 36 | 1615 299 | 23.76 | 4.56
устройство земляного полотна
2 | ФЕР01-02-001-01 Приказ Минстроя России от 30.12.2016 №1039/пр | Уплотнение грунта прицепными катками на пневмоколесном ходу 25 т на первый проход по одному следу при толщине слоя: 25 см (1000 м3) Земляные работы, выполняемые механизированным способом: НР (43 руб.): 95% от ФОТ СП (19 руб.): 50%*0.85 от ФОТ | 0,192 192 / 1000 | 1429.35 | 1429,35 234,1 | 274 |  | 274 45
3 | ФЕР01-02-001-07 Приказ Минстроя России от 30.12.2016 №1039/пр | На каждый последующий проход по одному следу добавлять: к расценке 01-02-001-01 (1000 м3) Земляные работы, выполняемые механизированным способом: НР (20 руб.): 95% от ФОТ СП (9 руб.): 50%*0.85 от ФОТ | 0,96 (192*5) / 1000 | 185.58 | 185,58 21,74 | 178 |  | 178 21
4 | ФЕР01-02-027-12 Приказ Минстроя России от 30.12.2016 №1039/пр | Планировка откосов и полотна: насыпей механизированным способом, группа грунтов 2 (1000 м2) Земляные работы, выполняемые по другим видам работ (подготовительным, сопутствующим, укрепительным): НР (449 руб.): 80% от ФОТ СП (215 руб.): 45%*0.85 от ФОТ | 1,968 (4,1*480) / 1000 | 575,39 246,37 | 329,02 38,75 | 1132 | 485 | 647 76 | 32.08 | 63.13
Раздел 2. устройство водопропускных труб
диам.1000мм 1шт.
5 | ФЕР01-01-009-08 Приказ Минстроя России от 30.12.2016 №1039/пр | Разработка грунта в траншеях экскаватором «обратная лопата» с ковшом вместимостью 0,65 (0,5-1) м3, группа грунтов: 2 (1000 м3) Земляные работы, выполняемые механизированным способом: НР (6 руб.): 95% от ФОТ СП (3 руб.): 50%*0.85 от ФОТ | 0,01575 ((1,5*1,5*7)) / 1000 | 3221.8 | 3221,8 377,33 | 51 |  | 51 6
7 | ФЕР22-01-011-16 Приказ Минстроя России от 30.12.2016 №1039/пр | Укладка стальных водопроводных труб с гидравлическим испытанием диаметром: 1000 мм (км) Наружные сети водопровода, канализации, теплоснабжения, газопровода: НР (276 руб.): 130% от ФОТ СП (160 руб.): 89%*0.85 от ФОТ | 0.007 | 135398,82 19354,5 | 103407,33 10991,01 | 948 | 135 | 724 77 | 1870 | 13.09
8 | ФССЦ-23.5.01.08-0064 Приказ Минстроя России от 30.12.2016 №1039/пр | Трубы стальные электросварные прямошовные и спирально-шовные группы А и Б с сопротивлением по разрыву 38 кгс/мм2, наружный диаметр: 1020 мм, толщина стенки 8 мм (м) Наружные сети водопровода, канализации, теплоснабжения, газопровода | 7,028 | 1669.97 |  | 11737
9 | ФЕР16-07-005-04 Приказ Минстроя России от 30.12.2016 №1039/пр | Гидравлическое испытание трубопроводов систем отопления, водопровода и горячего водоснабжения диаметром: 500 мм(Гильза) (100 м) Сантехнические работы - внутренние (трубопроводы, водопровод, канализация, отопление, газоснабжение, вентиляция и кондиционирование воздуха): НР (-5 руб.): 128% от ФОТ СП (-3 руб.): 83%*0.85 от ФОТ | -0,07028 (-7,028) / 100 | 255,96 58,32 | 44.51 | -18 | -4 | -3 | 5.01 | -0.35
12 | ФЕР01-01-033-02 Приказ Минстроя России от 30.12.2016 №1039/пр | Засыпка траншей и котлованов с перемещением грунта до 5 м бульдозерами мощностью: 59 кВт (80 л.с.), группа грунтов 2 (1000 м3) Земляные работы, выполняемые механизированным способом: НР 95% от ФОТ СП 50%*0.85 от ФОТ | 0,001505 ((7-0.5*0.5*3.14*7)) / 1000 | 527.5 | 527,5 102,89 | 1 |  | 1
13 | ФЕР01-02-005-01 Приказ Минстроя России от 30.12.2016 №1039/пр | Уплотнение грунта пневматическими трамбовками, группа грунтов: 1-2 (100 м3) Земляные работы, выполняемые механизированным способом: НР (2 руб.): 95% от ФОТ СП (1 руб.): 50%*0.85 от ФОТ | 0,01505 (0,001505*1000) / 100 | 387,18 106,88 | 280,3 30,58 | 6 | 2 | 4 | 12.53 | 0.19
диам.500 1шт.
14 | ФЕР01-01-009-08 Приказ Минстроя России от 30.12.2016 №1039/пр | Разработка грунта в траншеях экскаватором «обратная лопата» с ковшом вместимостью 0,65 (0,5-1) м3, группа грунтов: 2 (1000 м3) Земляные работы, выполняемые механизированным способом: НР (3 руб.): 95% от ФОТ СП (1 руб.): 50%*0.85 от ФОТ | 0,007 ((1*1*7)) / 1000 | 3221.8 | 3221,8 377,33 | 23 |  | 23 3
16 | ФЕР22-01-011-11 Приказ Минстроя России от 30.12.2016 №1039/пр | Укладка стальных водопроводных труб с гидравлическим испытанием диаметром: 500 мм (км) Наружные сети водопровода, канализации, теплоснабжения, газопровода: НР (125 руб.): 130% от ФОТ СП (73 руб.): 89%*0.85 от ФОТ | 0.007 | 47242,77 10070,55 | 33025,23 3754,61 | 331 | 70 | 231 26 | 973 | 6.81
17 | ФССЦ-23.5.01.08-0025 Приказ Минстроя России от 30.12.2016 №1039/пр | Трубы стальные электросварные прямошовные и спирально-шовные группы А и Б с сопротивлением по разрыву 38 кгс/мм2, наружный диаметр: 530 мм, толщина стенки 8 мм (м) Наружные сети водопровода, канализации, теплоснабжения, газопровода | 7,028 | 772.4 |  | 5428
18 | ФЕР16-07-005-04 Приказ Минстроя России от 30.12.2016 №1039/пр | Гидравлическое испытание трубопроводов систем отопления, водопровода и горячего водоснабжения диаметром: 500 мм(Гильза) (100 м) Сантехнические работы - внутренние (трубопроводы, водопровод, канализация, отопление, газоснабжение, вентиляция и кондиционирование воздуха): НР (-5 руб.): 128% от ФОТ СП (-3 руб.): 83%*0.85 от ФОТ | -0,07028 (-7,028) / 100 | 255,96 58,32 | 44.51 | -18 | -4 | -3 | 5.01 | -0.35
21 | ФЕР01-01-033-02 Приказ Минстроя России от 30.12.2016 №1039/пр | Засыпка траншей и котлованов с перемещением грунта до 5 м бульдозерами мощностью: 59 кВт (80 л.с.), группа грунтов 2 (1000 м3) Земляные работы, выполняемые механизированным способом: НР (1 руб.): 95% от ФОТ СП 50%*0.85 от ФОТ | 0,005456 ((7-0.265*0.265*3.14*7)) / 1000 | 527.5 | 527,5 102,89 | 3 |  | 3 1
22 | ФЕР01-02-005-01 Приказ Минстроя России от 30.12.2016 №1039/пр | Уплотнение грунта пневматическими трамбовками, группа грунтов: 1-2 (100 м3) Земляные работы, выполняемые механизированным способом: НР (8 руб.): 95% от ФОТ СП (3 руб.): 50%*0.85 от ФОТ | 0,05456 (0,005456*1000) / 100 | 387,18 106,88 | 280,3 30,58 | 21 | 6 | 15 2 | 12.53 | 0.68
Раздел 3. Дорожная одежда
23 | ФЕР27-04-003-04 Приказ Минстроя России от 30.12.2016 №1039/пр | Устройство оснований и покрытий из песчано-гравийных или щебеночно-песчаных смесей: серповидного профиля покрытия при толщине дороги по оси 17 см (1000 м2) Автомобильные дороги: НР (1940 руб.): 142% от ФОТ СП (1103 руб.): 95%*0.85 от ФОТ | 1,905 (480*3,5+15*15) / 1000 | 2977,38 405,86 | 2545,9 311,14 | 5672 | 773 | 4850 593 | 48.84 | 93.04
Раздел 4. автоперевозки
10 | ФЕР01-01-013-08 Приказ Минстроя России от 30.12.2016 №1039/пр | Разработка грунта с погрузкой на автомобили-самосвалы экскаваторами с ковшом вместимостью: 0,65 (0,5-1) м3, группа грунтов 2 (1000 м3) Земляные работы, выполняемые механизированным способом: НР (165 руб.): 95% от ФОТ СП (74 руб.): 50%*0.85 от ФОТ | 0,32385 (1,905*1000*0,17) / 1000 | 3623,82 89 | 3530,48 446,72 | 1174 | 29 | 1143 145 | 11.41 | 3.7
24 | ФССЦпг-03-21-01-009 Приказ Минстроя России от 30.12.2016 №1039/пр | Перевозка грузов автомобилями-самосвалами грузоподъемностью 10 т, работающих вне карьера, на расстояние: до 9 км I класс груза (1 т груза) Перевозка грузов автотранспортом: НР 0% от ФОТ СП 0% от ФОТ | 632,1552 0,32385*1000*1,6*1,22 | 10.47 | 10.47 | 6619 |  | 6619
Раздел 5. досыпка грунта
25 | ФЕР01-01-013-08 Приказ Минстроя России от 30.12.2016 №1039/пр | Разработка грунта с погрузкой на автомобили-самосвалы экскаваторами с ковшом вместимостью: 0,65 (0,5-1) м3, группа грунтов 2 (1000 м3) Земляные работы, выполняемые механизированным способом: НР (183 руб.): 95% от ФОТ СП (82 руб.): 50%*0.85 от ФОТ | 0,35929 359,29 / 1000 | 3623,82 89 | 3530,48 446,72 | 1302 | 32 | 1268 161 | 11.41 | 4.1
26 | ФССЦпг-03-21-01-009 Приказ Минстроя России от 30.12.2016 №1039/пр | Перевозка грузов автомобилями-самосвалами грузоподъемностью 10 т, работающих вне карьера, на расстояние: до 9 км I класс груза (1 т груза) Перевозка грузов автотранспортом: НР 0% от ФОТ СП 0% от ФОТ | 628,7575 0,35929*1000*1,75 | 10.47 | 10.47 | 6583 |  | 6583
27 | ФЕР01-01-034-02 Приказ Минстроя России от 30.12.2016 №1039/пр | Засыпка траншей и котлованов с перемещением грунта до 5 м бульдозерами мощностью: 96 кВт (130 л.с.), группа грунтов 2 (1000 м3) Земляные работы, выполняемые механизированным способом: НР (31 руб.): 95% от ФОТ СП (14 руб.): 50%*0.85 от ФОТ | 0,35929 | 631.08 | 631,08 90,59 | 227 |  | 227 33
28 | ФЕР01-01-034-08 Приказ Минстроя России от 30.12.2016 №1039/пр | При перемещении грунта на каждые последующие 5 м добавлять: к расценке 01-01-034-02 (1000 м3) Земляные работы, выполняемые механизированным способом: НР (15 руб.): 95% от ФОТ СП (7 руб.): 50%*0.85 от ФОТ | 0,35929 | 303.78 | 303,78 43,61 | 109 |  | 109 16
29 | ФЕР01-02-001-01 Приказ Минстроя России от 30.12.2016 №1039/пр | Уплотнение грунта прицепными катками на пневмоколесном ходу 25 т на первый проход по одному следу при толщине слоя: 25 см (1000 м3) Земляные работы, выполняемые механизированным способом: НР (80 руб.): 95% от ФОТ СП (36 руб.): 50%*0.85 от ФОТ | 0,35929 | 1429.35 | 1429,35 234,1 | 514 |  | 514 84
30 | ФЕР01-02-001-07 Приказ Минстроя России от 30.12.2016 №1039/пр | На каждый последующий проход по одному следу добавлять: к расценке 01-02-001-01 (1000 м3) Земляные работы, выполняемые механизированным способом: НР (29 руб.): 95% от ФОТ СП (13 руб.): 50%*0.85 от ФОТ | 1,43716 0,35929*4 | 185.58 | 185,58 21,74 | 267 |  | 267 31
Раздел 6. Замена грунта
разработка и вывоз глины с дороги
31 | ФЕР01-01-013-08 Приказ Минстроя России от 30.12.2016 №1039/пр | Разработка грунта с погрузкой на автомобили-самосвалы экскаваторами с ковшом вместимостью: 0,65 (0,5-1) м3, группа грунтов 2 (1000 м3) Земляные работы, выполняемые механизированным способом: НР (143 руб.): 95% от ФОТ СП (64 руб.): 50%*0.85 от ФОТ | 0,28 280 / 1000 | 3623,82 89 | 3530,48 446,72 | 1015 | 25 | 989 125 | 11.41 | 3.19
32 | ФССЦпг-03-21-01-001 Приказ Минстроя России от 30.12.2016 №1039/пр | Перевозка грузов автомобилями-самосвалами грузоподъемностью 10 т, работающих вне карьера, на расстояние: до 1 км I класс груза (1 т груза) Перевозка грузов автотранспортом: НР 0% от ФОТ СП 0% от ФОТ | 341,6 280*1,22 | 2.91 | 2.91 | 994 |  | 994
33 | ФЕР01-01-016-01 Приказ Минстроя России от 30.12.2016 №1039/пр | Работа на отвале, группа грунтов: 1 (1000 м3) Земляные работы, выполняемые механизированным способом: НР (19 руб.): 95% от ФОТ СП (9 руб.): 50%*0.85 от ФОТ | 0,28 | 289,53 23,32 | 264,04 44,82 | 81 | 7 | 74 13 | 2.99 | 0.84
заполнение ямы
34 | ФЕР01-01-013-08 Приказ Минстроя России от 30.12.2016 №1039/пр | Разработка грунта с погрузкой на автомобили-самосвалы экскаваторами с ковшом вместимостью: 0,65 (0,5-1) м3, группа грунтов 2 (1000 м3) Земляные работы, выполняемые механизированным способом: НР (143 руб.): 95% от ФОТ СП (64 руб.): 50%*0.85 от ФОТ | 0,28 | 3623,82 89 | 3530,48 446,72 | 1015 | 25 | 989 125 | 11.41 | 3.19
35 | ФССЦпг-03-21-01-009 Приказ Минстроя России от 30.12.2016 №1039/пр | Перевозка грузов автомобилями-самосвалами грузоподъемностью 10 т, работающих вне карьера, на расстояние: до 9 км I класс груза (1 т груза) Перевозка грузов автотранспортом: НР 0% от ФОТ СП 0% от ФОТ | 341,6 | 10.47 | 10.47 | 3577 |  | 3577
36 | ФЕР01-01-016-01 Приказ Минстроя России от 30.12.2016 №1039/пр | Работа на отвале, группа грунтов: 1 (1000 м3) Земляные работы, выполняемые механизированным способом: НР (19 руб.): 95% от ФОТ СП (9 руб.): 50%*0.85 от ФОТ | 0,28 | 289,53 23,32 | 264,04 44,82 | 81 | 7 | 74 13 | 2.99 | 0.84
37 | ФЕР01-02-001-01 Приказ Минстроя России от 30.12.2016 №1039/пр | Уплотнение грунта прицепными катками на пневмоколесном ходу 25 т на первый проход по одному следу при толщине слоя: 25 см (1000 м3) Земляные работы, выполняемые механизированным способом: НР (63 руб.): 95% от ФОТ СП (28 руб.): 50%*0.85 от ФОТ | 0,28 | 1429.35 | 1429,35 234,1 | 400 |  | 400 66
38 | ФЕР01-02-001-07 Приказ Минстроя России от 30.12.2016 №1039/пр | На каждый последующий проход по одному следу добавлять: к расценке 01-02-001-01 (1000 м3) Земляные работы, выполняемые механизированным способом: НР (29 руб.): 95% от ФОТ СП (13 руб.): 50%*0.85 от ФОТ | 1,4 0,28*5 | 185.58 | 185,58 21,74 | 260 |  | 260 30
Итого прямые затраты по смете в базисных ценах | [5 empty] | 51638 | 1624 | 32697 1991 |  | 196.66
Накладные расходы | [5 empty] | 4098
Сметная прибыль | [5 empty] | 2135
Итоги по смете:
Земляные работы, выполняемые механизированным способом | [5 empty] | 10562 |  |  |  | 21.29
Земляные работы, выполняемые по другим видам работ (подготовительным, сопутствующим, укрепительным) | [5 empty] | 1796 |  |  |  | 63.13
Наружные сети водопровода, канализации, теплоснабжения, газопровода | [5 empty] | 19077 |  |  |  | 19.9
Сантехнические работы - внутренние (трубопроводы, водопровод, канализация, отопление, газоснабжение, вентиляция и кондиционирование воздуха) | [5 empty] | -52 |  |  |  | -0.7
Автомобильные дороги | [5 empty] | 8715 |  |  |  | 93.04
Перевозка грузов автотранспортом | [5 empty] | 17773
Итого | [5 empty] | 57871 |  |  |  | 196.66
Минстрой РФ 2 квартал 2019г. 57 871 * 7,54 | [5 empty] | 436347
Справочно, в базисных ценах:
Материалы | [5 empty] | 17317
Машины и механизмы | [5 empty] | 32697
ФОТ | [5 empty] | 3615
Накладные расходы | [5 empty] | 4098
Сметная прибыль | [5 empty] | 2135
ндс 20% от 436347 | [5 empty] | 87269
ВСЕГО по смете | [5 empty] | 523616 |  |  |  | 196.66
Составил: ___________________________Касимов И.Р.
(должность, подпись, расшифровка)
Проверил: ___________________________Бабкин А.В.
(должность, подпись, расшифровка)