## ЛСР по форме №4
СОГЛАСОВАНО: | [7 empty] | УТВЕРЖДАЮ:
Глава МО "Красногорский район" Корепанов В.С.
______________
" _____ " ________________ 2019 г. | [7 empty] | "_____ " ______________2019 г.
Ремонт дороги общего пользования местного значения: д. Агриколь, улица Луговая с км 0+000 по км 0+750
(наименование стройки)
ЛОКАЛЬНЫЙ СМЕТНЫЙ РАСЧЕТ № 5
(локальная смета)
на | Ремонт дороги общего пользования местного значения: д. Агриколь, улица Луговая с км 0+000 по км 0+750
(наименование работ и затрат, наименование объекта)
Основание:
| Сметная стоимость строительных работ _______________________________________________________________________________________________ |  | ___________________________437,090 |  | тыс. руб.
| Средства на оплату труда _______________________________________________________________________________________________ |  | ___________________________4,347 |  | тыс. руб.
| Сметная трудоемкость _______________________________________________________________________________________________ |  | _______________________________________________________________________________________________291,45 |  | чел.час
Составлен(а) в текущих (прогнозных) ценах по состоянию на ______________
№ пп | Шифр и номер позиции норматива | Наименование работ и затрат, единица измерения | Количество | Стоимость единицы, руб. |  | Общая стоимость, руб. |  |  | Затраты труда рабочих, чел.-ч, не занятых обслуживанием машин
|  |  |  | всего | эксплуата- ции машин | Всего | оплаты труда | эксплуата- ция машин
|  |  |  | оплаты труда | в т.ч. оплаты труда |  |  | в т.ч. оплаты труда | на единицу | всего
1 | 2 | 3 | 4 | 5 | 6 | 7 | 8 | 9 | 10 | 11
Раздел 1. земляное потно
устройство канав
1 | ФЕР01-01-010-44 Приказ Минстроя России от 30.12.2016 №1039/пр | Разработка грунта в отвал экскаваторами типа "ATLAS", "VOLVO", "KOMATSU", "HITACHI", "LIEBHER" с ковшом вместимостью 0,15 м3, группа грунтов: 2 (1000 м3) Земляные работы, выполняемые механизированным способом: НР (497 руб.): 95% от ФОТ СП (225 руб.): 43%=50%*0.85 от ФОТ | 0,3 (750*2*0,2) / 1000 | 8597,38 185,33 | 8412,05 1557,36 | 2579 | 56 | 2523 467 | 23.76 | 7.13
устройство земляного полотна
2 | ФЕР01-02-001-01 Приказ Минстроя России от 30.12.2016 №1039/пр | Уплотнение грунта прицепными катками на пневмоколесном ходу 25 т на первый проход по одному следу при толщине слоя: 25 см (1000 м3) Земляные работы, выполняемые механизированным способом: НР (67 руб.): 95% от ФОТ СП (30 руб.): 43%=50%*0.85 от ФОТ | 0,3 300 / 1000 | 1429.35 | 1429,35 234,1 | 429 |  | 429 70
3 | ФЕР01-02-001-07 Приказ Минстроя России от 30.12.2016 №1039/пр | На каждый последующий проход по одному следу добавлять: к расценке 01-02-001-01 (1000 м3) Земляные работы, выполняемые механизированным способом: НР (25 руб.): 95% от ФОТ СП (11 руб.): 43%=50%*0.85 от ФОТ | 1,2 (300*4) / 1000 | 185.58 | 185,58 21,74 | 223 |  | 223 26
4 | ФЕР01-02-027-12 Приказ Минстроя России от 30.12.2016 №1039/пр | Планировка откосов и полотна: насыпей механизированным способом, группа грунтов 2 (1000 м2) Земляные работы, выполняемые по другим видам работ (подготовительным, сопутствующим, укрепительным): НР (787 руб.): 80% от ФОТ СП (374 руб.): 38%=45%*0.85 от ФОТ | 3,45 (4,6*750) / 1000 | 575,39 246,37 | 329,02 38,75 | 1985 | 850 | 1135 134 | 32.08 | 110.68
Раздел 2. устройство водопропускных труб диам.500 3шт.
5 | ФЕР01-01-009-08 Приказ Минстроя России от 30.12.2016 №1039/пр | Разработка грунта в траншеях экскаватором «обратная лопата» с ковшом вместимостью 0,65 (0,5-1) м3, группа грунтов: 2 (1000 м3) Земляные работы, выполняемые механизированным способом: НР (7 руб.): 95% от ФОТ СП (3 руб.): 43%=50%*0.85 от ФОТ | 0,017283 ((1*0,823*7)*3) / 1000 | 3221.8 | 3221,8 377,33 | 56 |  | 56 7
7 | ФЕР22-01-011-11 Приказ Минстроя России от 30.12.2016 №1039/пр | Укладка стальных водопроводных труб с гидравлическим испытанием диаметром: 500 мм (км) Наружные сети водопровода, канализации, теплоснабжения, газопровода: НР (377 руб.): 130% от ФОТ СП (220 руб.): 76%=89%*0.85 от ФОТ | 0.021 | 47242,77 10070,55 | 33025,23 3754,61 | 992 | 211 | 694 79 | 973 | 20.43
8 | ФССЦ-23.5.01.08-0025 Приказ Минстроя России от 30.12.2016 №1039/пр | Трубы стальные электросварные прямошовные и спирально-шовные группы А и Б с сопротивлением по разрыву 38 кгс/мм2, наружный диаметр: 530 мм, толщина стенки 8 мм (м) Наружные сети водопровода, канализации, теплоснабжения, газопровода | 21,08 | 772.4 |  | 16282
9 | ФЕР16-07-005-04 Приказ Минстроя России от 30.12.2016 №1039/пр | Гидравлическое испытание трубопроводов систем отопления, водопровода и горячего водоснабжения диаметром: до 400 мм(Гильза) (100 м) Сантехнические работы - внутренние (трубопроводы, водопровод, канализация, отопление, газоснабжение, вентиляция и кондиционирование воздуха): НР (-15 руб.): 128% от ФОТ СП (-9 руб.): 71%=83%*0.85 от ФОТ | -0,2108 (-21,08) / 100 | 255,96 58,32 | 44.51 | -54 | -12 | -9 | 5.01 | -1.06
12 | ФЕР01-01-033-02 Приказ Минстроя России от 30.12.2016 №1039/пр | Засыпка траншей и котлованов с перемещением грунта до 5 м бульдозерами мощностью: 59 кВт (80 л.с.), группа грунтов 2 (1000 м3) Земляные работы, выполняемые механизированным способом: НР (1 руб.): 95% от ФОТ СП 43%=50%*0.85 от ФОТ | 0,012652 ((5,761-0.265*0.265*3.14*7)*3) / 1000 | 527.5 | 527,5 102,89 | 7 |  | 7 1
13 | ФЕР01-02-005-01 Приказ Минстроя России от 30.12.2016 №1039/пр | Уплотнение грунта пневматическими трамбовками, группа грунтов: 1-2 (100 м3) Земляные работы, выполняемые механизированным способом: НР (17 руб.): 95% от ФОТ СП (8 руб.): 43%=50%*0.85 от ФОТ | 0,12652 (0,012652*1000) / 100 | 387,18 106,88 | 280,3 30,58 | 49 | 14 | 35 4 | 12.53 | 1.59
Раздел 3. Дорожная одежда
14 | ФЕР27-04-003-04 Приказ Минстроя России от 30.12.2016 №1039/пр | Устройство оснований и покрытий из песчано-гравийных или щебеночно-песчаных смесей: серповидного профиля покрытия при толщине дороги по оси 18 см (1000 м2) Автомобильные дороги: НР (3054 руб.): 142% от ФОТ СП (1742 руб.): 81%=95%*0.85 от ФОТ | 3 (750*4) / 1000 | 2977,38 405,86 | 2545,9 311,14 | 8932 | 1218 | 7638 933 | 48.84 | 146.52
Раздел 4. автоперевозки
15 | ФЕР01-01-013-08 Приказ Минстроя России от 30.12.2016 №1039/пр | Разработка грунта с погрузкой на автомобили-самосвалы экскаваторами с ковшом вместимостью: 0,65 (0,5-1) м3, группа грунтов 2 (1000 м3) Земляные работы, выполняемые механизированным способом: НР (275 руб.): 95% от ФОТ СП (124 руб.): 43%=50%*0.85 от ФОТ | 0,54 3*0,18 | 3623,82 89 | 3530,48 446,72 | 1957 | 48 | 1906 241 | 11.41 | 6.16
16 | ФССЦпг-03-21-01-005 Приказ Минстроя России от 30.12.2016 №1039/пр | Перевозка грузов автомобилями-самосвалами грузоподъемностью 10 т работающих вне карьера на расстояние: I класс груза до 5 км (1 т груза) Перевозка грузов автотранспортом: НР 0% от ФОТ СП 0% от ФОТ | 1054,08 0,54*1000*1,22*1,6 | 6.69 | 6.69 | 7052 |  | 7052
Итого прямые затраты по смете в базисных ценах | [5 empty] | 40489 | 2385 | 21689 1962 |  | 291.45
Накладные расходы | [5 empty] | 5090
Сметная прибыль | [5 empty] | 2729
Итоги по смете:
Земляные работы, выполняемые механизированным способом | [5 empty] | 6589 |  |  |  | 14.88
Земляные работы, выполняемые по другим видам работ (подготовительным, сопутствующим, укрепительным) | [5 empty] | 3146 |  |  |  | 110.68
Наружные сети водопровода, канализации, теплоснабжения, газопровода | [5 empty] | 17871 |  |  |  | 20.43
Сантехнические работы - внутренние (трубопроводы, водопровод, канализация, отопление, газоснабжение, вентиляция и кондиционирование воздуха) | [5 empty] | -78 |  |  |  | -1.06
Автомобильные дороги | [5 empty] | 13728 |  |  |  | 146.52
Перевозка грузов автотранспортом | [5 empty] | 7052
Итого | [5 empty] | 48308 |  |  |  | 291.45
Минстрой РФ 2 квартал 2019г. 48 308 * 7,54 | [5 empty] | 364242
Справочно, в базисных ценах:
Материалы | [5 empty] | 16415
Машины и механизмы | [5 empty] | 21689
ФОТ | [5 empty] | 4347
Накладные расходы | [5 empty] | 5090
Сметная прибыль | [5 empty] | 2729
ндс 20% от 364242 | [5 empty] | 72848
ВСЕГО по смете | [5 empty] | 437090 |  |  |  | 291.45
Составил: ___________________________Касимов И.Р.
(должность, подпись, расшифровка)
Проверил: ___________________________Салтыков С.В.
(должность, подпись, расшифровка)