## ЛСР по форме №4
СОГЛАСОВАНО: | [7 empty] | УТВЕРЖДАЮ:
Салтыков С.В. | [7 empty] | Глава МО "Красногорский район" Корепанов В.С.
______________ | [7 empty] | ____________
" _____ " ________________ 2019 г. | [7 empty] | "_____ " ______________2019 г.
Ремонт дороги общего пользования местного значения с. Б. Селег, ул. Молодежная
(наименование стройки)
ЛОКАЛЬНЫЙ СМЕТНЫЙ РАСЧЕТ № 6
(локальная смета)
на | Ремонт дороги общего пользования местного значения с. Б. Селег, ул. Молодежная
(наименование работ и затрат, наименование объекта)
Основание:
| Сметная стоимость строительных работ _______________________________________________________________________________________________ |  | ___________________________457,415 |  | тыс. руб.
| Средства на оплату труда _______________________________________________________________________________________________ |  | ___________________________4,149 |  | тыс. руб.
| Сметная трудоемкость _______________________________________________________________________________________________ |  | _______________________________________________________________________________________________278,6 |  | чел.час
Составлен(а) в текущих (прогнозных) ценах по состоянию на ______________
№ пп | Шифр и номер позиции норматива | Наименование работ и затрат, единица измерения | Количество | Стоимость единицы, руб. |  | Общая стоимость, руб. |  |  | Затраты труда рабочих, чел.-ч, не занятых обслуживанием машин
|  |  |  | всего | эксплуата- ции машин | Всего | оплаты труда | эксплуата- ция машин
|  |  |  | оплаты труда | в т.ч. оплаты труда |  |  | в т.ч. оплаты труда | на единицу | всего
1 | 2 | 3 | 4 | 5 | 6 | 7 | 8 | 9 | 10 | 11
Раздел 1. земляное полотно
устройство канав
1 | ФЕР01-01-010-44 Приказ Минстроя России от 30.12.2016 №1039/пр | Разработка грунта в отвал экскаваторами типа "ATLAS", "VOLVO", "KOMATSU", "HITACHI", "LIEBHER" с ковшом вместимостью 0,15 м3, группа грунтов: 2 (1000 м3) Земляные работы, выполняемые механизированным способом: НР (464 руб.): 95% от ФОТ СП (210 руб.): 43%=50%*0.85 от ФОТ | 0,28 (700*2*0,2) / 1000 | 8597,38 185,33 | 8412,05 1557,36 | 2407 | 52 | 2355 436 | 23.76 | 6.65
устройство земляного полотна
2 | ФЕР01-02-001-01 Приказ Минстроя России от 30.12.2016 №1039/пр | Уплотнение грунта прицепными катками на пневмоколесном ходу 25 т на первый проход по одному следу при толщине слоя: 25 см (1000 м3) Земляные работы, выполняемые механизированным способом: НР (63 руб.): 95% от ФОТ СП (28 руб.): 43%=50%*0.85 от ФОТ | 0,28 280 / 1000 | 1429.35 | 1429,35 234,1 | 400 |  | 400 66
3 | ФЕР01-02-001-07 Приказ Минстроя России от 30.12.2016 №1039/пр | На каждый последующий проход по одному следу добавлять: к расценке 01-02-001-01 (1000 м3) Земляные работы, выполняемые механизированным способом: НР (23 руб.): 95% от ФОТ СП (10 руб.): 43%=50%*0.85 от ФОТ | 1,12 (280*4) / 1000 | 185.58 | 185,58 21,74 | 208 |  | 208 24
4 | ФЕР01-02-027-12 Приказ Минстроя России от 30.12.2016 №1039/пр | Планировка откосов и полотна: насыпей механизированным способом, группа грунтов 2 (1000 м2) Земляные работы, выполняемые по другим видам работ (подготовительным, сопутствующим, укрепительным): НР (734 руб.): 80% от ФОТ СП (349 руб.): 38%=45%*0.85 от ФОТ | 3,22 (4,6*700) / 1000 | 575,39 246,37 | 329,02 38,75 | 1853 | 793 | 1060 125 | 32.08 | 103.3
Раздел 2. устройство водопропускных труб
диам.500 2шт.
5 | ФЕР01-01-009-08 Приказ Минстроя России от 30.12.2016 №1039/пр | Разработка грунта в траншеях экскаватором «обратная лопата» с ковшом вместимостью 0,65 (0,5-1) м3, группа грунтов: 2 (1000 м3) Земляные работы, выполняемые механизированным способом: НР (5 руб.): 95% от ФОТ СП (2 руб.): 43%=50%*0.85 от ФОТ | 0,01358 ((1*0,97*7)*2) / 1000 | 3221.8 | 3221,8 377,33 | 44 |  | 44 5
7 | ФЕР22-01-011-11 Приказ Минстроя России от 30.12.2016 №1039/пр | Укладка стальных водопроводных труб с гидравлическим испытанием диаметром: 500 мм (км) Наружные сети водопровода, канализации, теплоснабжения, газопровода: НР (252 руб.): 130% от ФОТ СП (147 руб.): 76%=89%*0.85 от ФОТ | 0,014 0,007*2 | 47242,77 10070,55 | 33025,23 3754,61 | 661 | 141 | 462 53 | 973 | 13.62
8 | ФССЦ-23.5.01.08-0025 Приказ Минстроя России от 30.12.2016 №1039/пр | Трубы стальные электросварные прямошовные и спирально-шовные группы А и Б с сопротивлением по разрыву 38 кгс/мм2, наружный диаметр: 530 мм, толщина стенки 8 мм (м) Наружные сети водопровода, канализации, теплоснабжения, газопровода | 14,06 | 772.4 |  | 10860
9 | ФЕР16-07-005-04 Приказ Минстроя России от 30.12.2016 №1039/пр | Гидравлическое испытание трубопроводов систем отопления, водопровода и горячего водоснабжения диаметром: до 400 мм (100 м) Сантехнические работы - внутренние (трубопроводы, водопровод, канализация, отопление, газоснабжение, вентиляция и кондиционирование воздуха): НР (-10 руб.): 128% от ФОТ СП (-6 руб.): 71%=83%*0.85 от ФОТ | -0,14 -14 / 100 | 255,96 58,32 | 44.51 | -36 | -8 | -6 | 5.01 | -0.7
12 | ФЕР01-01-033-02 Приказ Минстроя России от 30.12.2016 №1039/пр | Засыпка траншей и котлованов с перемещением грунта до 5 м бульдозерами мощностью: 59 кВт (80 л.с.), группа грунтов 2 (1000 м3) Земляные работы, выполняемые механизированным способом: НР (1 руб.): 95% от ФОТ СП 43%=50%*0.85 от ФОТ | 0,01 ((6,79-0.265*0.265*3.14*7)*2) / 1000 | 527.5 | 527,5 102,89 | 5 |  | 5 1
13 | ФЕР01-02-005-01 Приказ Минстроя России от 30.12.2016 №1039/пр | Уплотнение грунта пневматическими трамбовками, группа грунтов: 1-2 (100 м3) Земляные работы, выполняемые механизированным способом: НР (13 руб.): 95% от ФОТ СП (6 руб.): 43%=50%*0.85 от ФОТ | 0,1 (0,01*1000) / 100 | 387,18 106,88 | 280,3 30,58 | 39 | 11 | 28 3 | 12.53 | 1.25
Раздел 3. Дорожная одежда
14 | ФЕР27-04-003-04 Приказ Минстроя России от 30.12.2016 №1039/пр | Устройство оснований и покрытий из песчано-гравийных или щебеночно-песчаных смесей: серповидного профиля покрытия при толщине дороги по оси 16 см (1000 м2) Автомобильные дороги: НР (3104 руб.): 142% от ФОТ СП (1771 руб.): 81%=95%*0.85 от ФОТ | 3,049 (700*4+15,8*15,73) / 1000 | 2977,38 405,86 | 2545,9 311,14 | 9078 | 1237 | 7762 949 | 48.84 | 148.91
Раздел 4. автоперевозки
6 | ФЕР01-01-013-08 Приказ Минстроя России от 30.12.2016 №1039/пр | Разработка грунта с погрузкой на автомобили-самосвалы экскаваторами с ковшом вместимостью: 0,65 (0,5-1) м3, группа грунтов 2 (1000 м3) Земляные работы, выполняемые механизированным способом: НР (248 руб.): 95% от ФОТ СП (112 руб.): 43%=50%*0.85 от ФОТ | 0,48784 3,049*0,16 | 3623,82 89 | 3530,48 446,72 | 1768 | 43 | 1722 218 | 11.41 | 5.57
15 | ФССЦпг-03-21-01-023 Приказ Минстроя России от 30.12.2016 №1039/пр | Перевозка грузов автомобилями-самосвалами грузоподъемностью 10 т, работающих вне карьера, на расстояние: до 23 км I класс груза (1 т груза) Перевозка грузов автотранспортом: НР 0% от ФОТ СП 0% от ФОТ | 952,3 (0,48784*1000*1,22)*1,6 | 16.53 | 16.53 | 15742 |  | 15742
Итого прямые затраты по смете в базисных ценах | [5 empty] | 43029 | 2269 | 29782 1880 |  | 278.6
Накладные расходы | [5 empty] | 4896
Сметная прибыль | [5 empty] | 2630
Итоги по смете:
Земляные работы, выполняемые механизированным способом | [5 empty] | 6056 |  |  |  | 13.47
Земляные работы, выполняемые по другим видам работ (подготовительным, сопутствующим, укрепительным) | [5 empty] | 2936 |  |  |  | 103.3
Наружные сети водопровода, канализации, теплоснабжения, газопровода | [5 empty] | 11920 |  |  |  | 13.62
Сантехнические работы - внутренние (трубопроводы, водопровод, канализация, отопление, газоснабжение, вентиляция и кондиционирование воздуха) | [5 empty] | -52 |  |  |  | -0.7
Автомобильные дороги | [5 empty] | 13953 |  |  |  | 148.91
Перевозка грузов автотранспортом | [5 empty] | 15742
Итого | [5 empty] | 50555 |  |  |  | 278.6
Минстрой РФ 2 квартал 2019г. 50 555 * 7,54 | [5 empty] | 381185
Справочно, в базисных ценах:
Материалы | [5 empty] | 10978
Машины и механизмы | [5 empty] | 29782
ФОТ | [5 empty] | 4149
Накладные расходы | [5 empty] | 4896
Сметная прибыль | [5 empty] | 2630
ндс 20% от 381179 | [5 empty] | 76236
ВСЕГО по смете | [5 empty] | 457415 |  |  |  | 278.6
Составил: ___________________________Касимов И.Р.
(должность, подпись, расшифровка)
Проверил: ___________________________Бабкин А.В.
(должность, подпись, расшифровка)