## ЛСР по форме №4
СОГЛАСОВАНО: | [7 empty] | УТВЕРЖДАЮ:
Салтыков С.В. | [7 empty] | Глава МО "Красногорский район" Корепанов В.С.
______________ | [7 empty] | ____________
" _____ " ________________ 2019 г. | [7 empty] | "_____ " ______________2019 г.
(наименование стройки)
ЛОКАЛЬНЫЙ СМЕТНЫЙ РАСЧЕТ № 1
(локальная смета)
на | Выполнение работ по ремонту плотины Селеговского пруда по адресу: с. Б. Селег Красногорского района Удмуртской Республики
(наименование работ и затрат, наименование объекта)
Основание: дефектная ведомость
| Сметная стоимость строительных работ _______________________________________________________________________________________________ |  | ___________________________927,436 |  | тыс. руб.
| Средства на оплату труда _______________________________________________________________________________________________ |  | ___________________________118,818 |  | тыс. руб.
| Сметная трудоемкость _______________________________________________________________________________________________ |  | _______________________________________________________________________________________________389,52 |  | чел.час
Составлен(а) в текущих (прогнозных) ценах по состоянию на 1 квартал 2019 г.
№ пп | Шифр и номер позиции норматива | Наименование работ и затрат, единица измерения | Количество | Стоимость единицы, руб. |  | Общая стоимость, руб. |  |  | Затраты труда рабочих, чел.-ч, не занятых обслуживанием машин
|  |  |  | всего | эксплуата- ции машин | Всего | оплаты труда | эксплуата- ция машин
|  |  |  | оплаты труда | в т.ч. оплаты труда |  |  | в т.ч. оплаты труда | на единицу | всего
1 | 2 | 3 | 4 | 5 | 6 | 7 | 8 | 9 | 10 | 11
Раздел 1. устройство насыпи
1 | ТЕР01-01-010-26 Приказ Минстроя России от 05.05.15 №337/пр | Разработка грунта в отвал экскаваторами типа "ATLAS", "VOLVO", "KOMATSU", "HITACHI", "LIEBHER" с ковшом вместимостью 0,65 (0,5-1) м3, группа грунтов: 2 (1000 м3 грунта) (Районный к-т 15%) ИНДЕКС К ПОЗИЦИИ(справочно): ТЕР01-01-010-26 1 квартал 2019 г. ОЗП=16,6; ЭМ=7,11; ЗПМ=16,6 Земляные работы, выполняемые механизированным способом: НР (805 руб.): 95% от ФОТ СП (360 руб.): 50%*0.85 от ФОТ | 0,1875 187,5 / 1000 | 2815,04 60,78 | 2754,26 212,83 | 528 | 11 | 517 40 | 7.26 | 1.36
2 | ТЕР01-01-013-08 Приказ Минстроя России от 05.05.15 №337/пр | Разработка грунта с погрузкой на автомобили-самосвалы экскаваторами с ковшом вместимостью: 0,65 (0,5-1) м3, группа грунтов 2 (1000 м3 грунта) (Районный к-т 15%) ИНДЕКС К ПОЗИЦИИ(справочно): ТЕР01-01-013-08 1 квартал 2019 г. ОЗП=16,6; ЭМ=7,86; ЗПМ=16,6; МАТ=13,56 Земляные работы, выполняемые механизированным способом: НР (35435 руб.): 95% от ФОТ СП (15853 руб.): 50%*0.85 от ФОТ | 4,0472 4047,2 / 1000 | 4060,76 95,52 | 3957,46 459,69 | 16435 | 387 | 16017 1860 | 11.41 | 46.18
3 | ТССЦпг-03-21-01-006 Приказ Минстроя России от 05.05.15 №337/пр | Перевозка грузов автомобилями-самосвалами грузоподъемностью 10 т, работающих вне карьера, на расстояние: до 6 км I класс груза (1 т груза) (Районный к-т 15%) ИНДЕКС К ПОЗИЦИИ(справочно): ТССЦпг-03-21-01-006 1 квартал 2019 г. ОЗП=16,6; ЭМ=8,13; ЗПМ=16,6 Перевозка грузов автотранспортом: НР 0% от ФОТ СП 0% от ФОТ | 7,0826 4,0472*1,75 | 8.38 | 8.38 | 59 |  | 59
4 | ТЕР01-01-034-02 Приказ Минстроя России от 05.05.15 №337/пр | Засыпка траншей и котлованов с перемещением грунта до 5 м бульдозерами мощностью: 96 кВт (130 л.с.), группа грунтов 2 (1000 м3 грунта) (Районный к-т 15%) ИНДЕКС К ПОЗИЦИИ(справочно): ТЕР01-01-034-02 1 квартал 2019 г. ЭМ=8,23 Земляные работы, выполняемые механизированным способом: НР (358 руб.): 95% от ФОТ СП (160 руб.): 50%*0.85 от ФОТ | 4,0472 | 923.31 | 923,31 93,22 | 3737 |  | 3737 377
5 | ТЕР01-02-001-01 Приказ Минстроя России от 05.05.15 №337/пр | Уплотнение грунта прицепными катками на пневмоколесном ходу 25 т на первый проход по одному следу при толщине слоя: 25 см (1000 м3 уплотненного грунта) (Районный к-т 15%) ИНДЕКС К ПОЗИЦИИ(справочно): ТЕР01-02-001-01 1 квартал 2019 г. ЭМ=8,41 Земляные работы, выполняемые механизированным способом: НР (926 руб.): 95% от ФОТ СП (414 руб.): 50%*0.85 от ФОТ | 4,0472 | 1785.53 | 1785,53 240,89 | 7226 |  | 7226 975
6 | ТЕР01-02-001-07 Приказ Минстроя России от 05.05.15 №337/пр | На каждый последующий проход по одному следу добавлять: к расценке 01-02-001-01 (1000 м3 уплотненного грунта) (Районный к-т 15%) ИНДЕКС К ПОЗИЦИИ(справочно): ТЕР01-02-001-07 1 квартал 2019 г. ЭМ=8,55 Земляные работы, выполняемые механизированным способом: НР (430 руб.): 95% от ФОТ СП (193 руб.): 50%*0.85 от ФОТ | 20,236 4,0472*5 | 158.86 | 158,86 22,37 | 3215 |  | 3215 453
Устройство дороги
7 | ТЕР01-01-013-08 Приказ Минстроя России от 05.05.15 №337/пр | Разработка грунта с погрузкой на автомобили-самосвалы экскаваторами с ковшом вместимостью: 0,65 (0,5-1) м3, группа грунтов 2 (1000 м3 грунта) (Районный к-т 15%) ИНДЕКС К ПОЗИЦИИ(справочно): ТЕР01-01-013-08 1 квартал 2019 г. ОЗП=16,6; ЭМ=7,86; ЗПМ=16,6; МАТ=13,56 Земляные работы, выполняемые механизированным способом: НР (2129 руб.): 95% от ФОТ СП (952 руб.): 50%*0.85 от ФОТ | 0,243 (270*4,5*0,2) / 1000 | 4060,76 95,52 | 3957,46 459,69 | 987 | 23 | 962 112 | 11.41 | 2.77
8 | ТССЦпг-03-21-01-023 Приказ Минстроя России от 05.05.15 №337/пр | Перевозка грузов автомобилями-самосвалами грузоподъемностью 10 т, работающих вне карьера, на расстояние: до 23 км I класс груза (1 т груза) (Районный к-т 15%) ИНДЕКС К ПОЗИЦИИ(справочно): ТССЦпг-03-21-01-023 1 квартал 2019 г. ОЗП=16,6; ЭМ=8,14; ЗПМ=16,6 Перевозка грузов автотранспортом: НР 0% от ФОТ СП 0% от ФОТ | 388,8 0,243*1000*1,6 | 18.14 | 18.14 | 7053 |  | 7053
9 | ТЕР27-04-003-06 Приказ Минстроя России от 05.05.15 №337/пр | Устройство оснований и покрытий из песчано-гравийных или щебеночно-песчаных смесей: непрерывной гранулометрии С-4 и С-6, двухслойных нижний слой толщиной 15 см(пгс заказчика) (1000 м2 основания или покрытия) (Районный к-т 15%) ИНДЕКС К ПОЗИЦИИ(справочно): ТЕР27-04-003-06 1 квартал 2019 г. ОЗП=16,6; ЭМ=7,19; ЗПМ=16,6; МАТ=16,49 Автомобильные дороги: НР (11150 руб.): 142% от ФОТ СП (6340 руб.): 95%*0.85 от ФОТ | 1,215 (270*4,5) / 1000 | 2855,99 135,94 | 2643,25 253,39 | 3470 | 165 | 3212 308 | 14.85 | 18.04
10 | ТЕР27-04-003-08 Приказ Минстроя России от 05.05.15 №337/пр | На каждый 1 см изменения толщины слоя добавлять или исключать к расценкам с 27-04-003-05 по 27-04-003-07 (1000 м2 основания или покрытия) (Районный к-т 15%) ИНДЕКС К ПОЗИЦИИ(справочно): ТЕР27-04-003-08 1 квартал 2019 г. ЭМ=6,86 Автомобильные дороги: НР (55 руб.): 142% от ФОТ СП (31 руб.): 95%*0.85 от ФОТ | 6,075 1,215*5 | 71.2 | 71,2 6,39 | 433 |  | 433 39
Раздел 2. перекладка труб
11 | ТЕР01-01-009-08 Приказ Минстроя России от 05.05.15 №337/пр | Разработка грунта в траншеях экскаватором «обратная лопата» с ковшом вместимостью 0,65 (0,5-1) м3, группа грунтов: 2 (1000 м3 грунта) (Районный к-т 15%) ИНДЕКС К ПОЗИЦИИ(справочно): ТЕР01-01-009-08 1 квартал 2019 г. ЭМ=7,72 Земляные работы, выполняемые механизированным способом: НР (31 руб.): 95% от ФОТ СП (14 руб.): 50%*0.85 от ФОТ | 0,084 (6*4*2+3*2*6) / 1000 | 3483.19 | 3483,19 388,29 | 293 |  | 293 33
12 | ТЕР22-01-011-11 Приказ Минстроя России от 05.05.15 №337/пр | Укладка стальных водопроводных труб с гидравлическим испытанием диаметром: 500 мм(демонтаж) (1 км трубопровода) (Районный к-т 15%; ТСН-2001.3 Пр.2 п.п.2. Производство строительных работ в закрытых сооружениях (помещениях), находящихся ниже 3 м от поверхности земли ОЗП=1,1; ЭМ=1,1 к расх.; ЗПМ=1,1; ТЗ=1,1; МДС38 п.3.3.1. Демонтаж (разборка) наружных сетей водопровода, канализации, теплоснабжения и газоснабжения ОЗП=0,6; ЭМ=0,6 к расх.; ЗПМ=0,6; МАТ=0 к расх.; ТЗ=0,6; ТЗМ=0,6) ИНДЕКС К ПОЗИЦИИ(справочно): ТЕР22-01-011-11 1 квартал 2019 г. ОЗП=16,6; ЭМ=7,96; ЗПМ=16,6; МАТ=8,2 Наружные сети водопровода, канализации, теплоснабжения, газопровода: НР (20868 руб.): 130% от ФОТ СП (12143 руб.): 89%*0.85 от ФОТ | 0,1 25*4/1000 | 29932,6 7133,98 | 22798,62 2543,57 | 2993 | 713 | 2280 254 | 642.18 | 64.22
13 | ТЕР22-01-011-11 Приказ Минстроя России от 05.05.15 №337/пр | Укладка стальных водопроводных труб с гидравлическим испытанием диаметром: 500 мм(перекладка существующих) (1 км трубопровода) (Районный к-т 15%; ТСН-2001.3 Пр.2 п.п.2. Производство строительных работ в закрытых сооружениях (помещениях), находящихся ниже 3 м от поверхности земли ОЗП=1,1; ЭМ=1,1 к расх.; ЗПМ=1,1; ТЗ=1,1) ИНДЕКС К ПОЗИЦИИ(справочно): ТЕР22-01-011-11 1 квартал 2019 г. ОЗП=16,6; ЭМ=7,96; ЗПМ=16,6; МАТ=8,2 Наружные сети водопровода, канализации, теплоснабжения, газопровода: НР (34808 руб.): 130% от ФОТ СП (20255 руб.): 89%*0.85 от ФОТ | 0,1 | 54370,65 11889,96 | 37997,71 4239,28 | 5437 | 1189 | 3800 424 | 1070.3 | 107.03
14 | ТЕР30-08-023-03 Приказ Минстроя России от 05.05.15 №337/пр | Устройство гидроизоляции опор мостов и труб: обмазочной битумной мастикой двухслойной (100 м2 изолируемой поверхности) (Районный к-т 15%) ИНДЕКС К ПОЗИЦИИ(справочно): ТЕР30-08-023-03 1 квартал 2019 г. ОЗП=16,6; ЭМ=9,79; ЗПМ=16,6; МАТ=4,55 Мосты и трубы: НР (24432 руб.): 110% от ФОТ СП (15103 руб.): 80%*0.85 от ФОТ | 1,81215 (2*3,14*0,25*100+(2,5*2,5*4-0,785)) / 100 | 6866,68 703,69 | 234,51 34,88 | 12443 | 1275 | 425 63 | 71.4 | 129.39
15 | ТССЦ-101-1995 Приказ Минстроя России от 05.05.15 №337/пр | Мастика битумная (т) (Районный к-т 15%) ИНДЕКС К ПОЗИЦИИ(справочно): ТССЦ-101-1995 1 квартал 2019 г. МАТ=8,14 Мосты и трубы | 0,181215 181,215*0,001 | 5272.43 |  | 955
16 | ТЕР04-02-006-10 Приказ Минстроя России от 05.05.15 №337/пр | Сварка обсадных труб наружным диаметром: до 530 мм (приварка мембраны) (1 сварка) (Районный к-т 15%) ИНДЕКС К ПОЗИЦИИ(справочно): ТЕР09-05-002-01 1 квартал 2019 г. ОЗП=16,6; ЭМ=7,59; ЗПМ=16,6; МАТ=5,2 Скважины: НР (1692 руб.): 112% от ФОТ СП (655 руб.): 51%*0.85 от ФОТ | 4 | 90,11 22,7 | 32.49 | 360 | 91 | 130 | 2.33 | 9.32
17 | ТССЦ-101-3775 Приказ Минстроя России от 05.05.15 №337/пр | Сталь листовая горячекатаная марки Ст3 толщиной 6,0 мм (т) (Районный к-т 15%) ИНДЕКС К ПОЗИЦИИ(справочно): ТССЦ-101-3775 1 квартал 2019 г. МАТ=5,45 Строительные металлические конструкции | 1,1775 0,294375*4 | 5879.41 |  | 6923
18 | ТЕР09-05-006-01 Приказ Минстроя России от 05.05.15 №337/пр | Резка стального профилированного настила(отверстие в мембране под трубы диаметром 0,5м.) (1 м реза) (Районный к-т 15%) ИНДЕКС К ПОЗИЦИИ(справочно): ТЕР09-05-006-01 1 квартал 2019 г. ОЗП=16,6; ЭМ=11,35; ЗПМ=16,6 Строительные металлические конструкции: НР (104 руб.): 90% от ФОТ СП (84 руб.): 85%*0.85 от ФОТ | 2 0,5*4 | 3,83 3,28 | 0.55 | 8 | 7 | 1 | 0.34 | 0.68
19 | ТЕР01-01-033-02 Приказ Минстроя России от 05.05.15 №337/пр | Засыпка траншей и котлованов с перемещением грунта до 5 м бульдозерами мощностью: 59 кВт (80 л.с.), группа грунтов 2 (1000 м3 грунта) (Районный к-т 15%) ИНДЕКС К ПОЗИЦИИ(справочно): ТЕР01-01-033-02 1 квартал 2019 г. ЭМ=7,99 Земляные работы, выполняемые механизированным способом: НР (9 руб.): 95% от ФОТ СП (4 руб.): 50%*0.85 от ФОТ | 0,084 | 830.31 | 830,31 105,37 | 70 |  | 70 9
20 | ТЕР01-02-005-01 Приказ Минстроя России от 05.05.15 №337/пр | Уплотнение грунта пневматическими трамбовками, группа грунтов: 1-2 (100 м3 уплотненного грунта) (Районный к-т 15%) ИНДЕКС К ПОЗИЦИИ(справочно): ТЕР01-02-005-01 1 квартал 2019 г. ОЗП=16,6; ЭМ=11,28; ЗПМ=16,6 Земляные работы, выполняемые механизированным способом: НР (1925 руб.): 95% от ФОТ СП (861 руб.): 50%*0.85 от ФОТ | 0,84 0,084*10 | 257,31 114,7 | 142,61 31,43 | 216 | 96 | 120 26 | 12.53 | 10.53
Итого прямые затраты по смете в базисных ценах | [5 empty] | 72841 | 3957 | 49550 4973 |  | 389.52
Итого прямые затраты по смете с учетом индексов, в текущих ценах | [5 empty] | 564282 | 65687 | 397832 53131 |  | 389.52
Накладные расходы | [5 empty] | 135157
Сметная прибыль | [5 empty] | 73424
Итоги по смете:
Земляные работы, выполняемые механизированным способом | [5 empty] | 330210 |  |  |  | 60.84
Перевозка грузов автотранспортом | [5 empty] | 57891
Автомобильные дороги | [5 empty] | 47914 |  |  |  | 18.04
Наружные сети водопровода, канализации, теплоснабжения, газопровода | [5 empty] | 171719 |  |  |  | 171.25
Мосты и трубы | [5 empty] | 121516 |  |  |  | 129.39
Скважины | [5 empty] | 5568 |  |  |  | 9.32
Строительные металлические конструкции | [5 empty] | 38045 |  |  |  | 0.68
Итого | [5 empty] | 772863 |  |  |  | 389.52
В том числе:
Материалы | [5 empty] | 100763
Машины и механизмы | [5 empty] | 397832
ФОТ | [5 empty] | 118818
Накладные расходы | [5 empty] | 135157
Сметная прибыль | [5 empty] | 73424
ндс 20% от 772863 | [5 empty] | 154573
ВСЕГО по смете | [5 empty] | 927436 |  |  |  | 389.52
Составил: ___________________________Касимов И.Р.
(должность, подпись, расшифровка)
Проверил: ___________________________Бабкин А.В.
(должность, подпись, расшифровка)