## ЛСР по форме №4
ЛОКАЛЬНЫЙ СМЕТНЫЙ РАСЧЕТ №
(локальная смета)
на | Устройство тротуаров по ул. Ленина в с. Красногорское Красногорского района Удмуртской Республики с ПК 3+00 по ПК 5+78
(наименование работ и затрат, наименование объекта)
Основание: ведомость объемов работ
| Сметная стоимость строительных работ _______________________________________________________________________________________________ |  | ___________________________588,031 |  | тыс. руб.
| Средства на оплату труда _______________________________________________________________________________________________ |  | ___________________________44,900 |  | тыс. руб.
| Сметная трудоемкость _______________________________________________________________________________________________ |  | _______________________________________________________________________________________________270,51 |  | чел.час
Составлен(а) в текущих (прогнозных) ценах по состоянию на 3 квартал 2019г.
№ пп | Шифр и номер позиции норматива | Наименование работ и затрат, единица измерения | Количество | Стоимость единицы, руб. |  | Общая стоимость, руб. |  |  | Затраты труда рабочих, чел.-ч, не занятых обслуживанием машин
|  |  |  | всего | эксплуата- ции машин | Всего | оплаты труда | эксплуата- ция машин
|  |  |  | оплаты труда | в т.ч. оплаты труда |  |  | в т.ч. оплаты труда | на единицу | всего
1 | 2 | 3 | 4 | 5 | 6 | 7 | 8 | 9 | 10 | 11
Раздел 1. Устройство асфальтобетонной дорожки
1 | ТЕР01-01-036-01 Приказ Минстроя России от 05.05.15 №337/пр | Планировка площадей бульдозерами мощностью: 59 кВт (80 л.с.) (1000 м2 спланированной поверхности за 1 проход бульдозера) (Районный к-т 15%) ИНДЕКС К ПОЗИЦИИ(справочно): ТЕР01-01-036-01 3 квартал 2019 г. ЭМ=7,93; ЗПМ=16,93 Земляные работы, выполняемые механизированным способом: НР (32 руб.): 95% от ФОТ СП (14 руб.): 50%*0.85 от ФОТ | 0,48945 489,45 / 1000 | 35.57 | 35,57 4,52 | 17 |  | 17 2
2 | ТЕР27-07-002-01 Приказ Минстроя России от 05.05.15 №337/пр | Устройство оснований толщиной 12 см под тротуары из кирпичного или известнякового щебня (100 м2 дорожек и тротуаров) (Районный к-т 15%) ИНДЕКС К ПОЗИЦИИ(справочно): ТЕР27-07-002-01 3 квартал 2019 г. ОЗП=16,93; ЭМ=8,41; ЗПМ=16,93; МАТ=16,98 Автомобильные дороги: НР (28103 руб.): 142% от ФОТ СП (15981 руб.): 95%*0.85 от ФОТ | 4,267 426,7 / 100 | 477,77 238,08 | 232,01 35,87 | 2039 | 1016 | 990 153 | 26.24 | 111.97
3 | ТЕР27-07-002-02 Приказ Минстроя России от 05.05.15 №337/пр | На каждый 1 см изменения толщины оснований добавлять или исключать к расценке 27-07-002-01 до толщины 10см (100 м2 дорожек и тротуаров) (Районный к-т 15%) ИНДЕКС К ПОЗИЦИИ(справочно): ТЕР27-07-002-02 3 квартал 2019 г. ОЗП=16,93; ЭМ=8,17; ЗПМ=16,93 Автомобильные дороги: НР (-1225 руб.): 142% от ФОТ СП (-697 руб.): 95%*0.85 от ФОТ | -8,534 -853,4 / 100 | 11,74 4,9 | 6,84 1,04 | -100 | -42 | -58 -9 | 0.54 | -4.61
4 | ТССЦ-408-0015 Приказ Минстроя России от 05.05.15 №337/пр | Щебень из природного камня для строительных работ марка 800, фракция 20-40 мм (м3) (Районный к-т 15%) ИНДЕКС К ПОЗИЦИИ(справочно): ТССЦ-408-0015 3 квартал 2019 г. МАТ=8,94 Автомобильные дороги | 61.46 | 213.89 |  | 13146
5 | ТЕР27-07-001-01 Приказ Минстроя России от 05.05.15 №337/пр | Устройство асфальтобетонных покрытий дорожек и тротуаров однослойных из литой мелкозернистой асфальтобетонной смеси толщиной 3 см (100 м2 покрытия) (Районный к-т 15%) ИНДЕКС К ПОЗИЦИИ(справочно): ТЕР27-07-001-01 3 квартал 2019 г. ОЗП=16,93; ЭМ=5,76; ЗПМ=16,93; МАТ=6,36 Автомобильные дороги: НР (13703 руб.): 142% от ФОТ СП (7792 руб.): 95%*0.85 от ФОТ | 3,765 376,5 / 100 | 269,79 150,75 | 58,8 0,59 | 1016 | 568 | 221 2 | 15.12 | 56.93
6 | ТЕР27-07-001-02 Приказ Минстроя России от 05.05.15 №337/пр | На каждые 0,5 см изменения толщины покрытия добавлять к расценке 27-07-001-01 до толщ 5см (100 м2 покрытия) (Районный к-т 15%) ИНДЕКС К ПОЗИЦИИ(справочно): ТЕР27-07-001-02 3 квартал 2019 г. ОЗП=16,93; ЭМ=5,49 Автомобильные дороги: НР (8367 руб.): 142% от ФОТ СП (4758 руб.): 95%*0.85 от ФОТ | 15,06 (376,5*4) / 100 | 31,77 23,13 | 8.64 | 478 | 348 | 130 | 2.32 | 34.94
7 | ТССЦ-410-0008 Приказ Минстроя России от 05.05.15 №337/пр | Асфальтобетонные смеси дорожные, аэродромные и асфальтобетон (горячие и теплые для плотного асфальтобетона мелко и крупнозернистые, песчаные), марка II, тип Г (т) (Районный к-т 15%) ИНДЕКС К ПОЗИЦИИ(справочно): ТССЦ-410-0008 3 квартал 2019 г. МАТ=11,83 Автомобильные дороги | 45,1 26,88+18,22 | 374.38 |  | 16885
8 | ТССЦ-101-1556 Приказ Минстроя России от 05.05.15 №337/пр | Битумы нефтяные дорожные марки БНД-60/90, БНД 90/130 (т) (Районный к-т 15%) ИНДЕКС К ПОЗИЦИИ(справочно): ТССЦ-101-1556 3 квартал 2019 г. МАТ=9,61 Автомобильные дороги | 0,2259 | 1678.4 |  | 379
9 | ТЕР27-04-001-02 Приказ Минстроя России от 05.05.15 №337/пр | Устройство подстилающих и выравнивающих слоев оснований: из песчано-гравийной смеси, дресвы материал Заказчика прим отсыпка обочин (100 м3 материала основания (в плотном теле)) (Районный к-т 15%) ИНДЕКС К ПОЗИЦИИ(справочно): ТЕР27-04-001-02 3 квартал 2019 г. ОЗП=16,93; ЭМ=7,31; ЗПМ=16,93; МАТ=16,98 Автомобильные дороги: НР (1179 руб.): 142% от ФОТ СП (670 руб.): 95%*0.85 от ФОТ | 0,1506 15,06 / 100 | 2379,53 135,23 | 2217,42 193,3 | 358 | 20 | 334 29 | 15.72 | 2.37
10 | ТЕР01-01-013-08 Приказ Минстроя России от 05.05.15 №337/пр | Разработка грунта с погрузкой на автомобили-самосвалы экскаваторами с ковшом вместимостью: 0,65 (0,5-1) м3, группа грунтов 2 (1000 м3 грунта) (Районный к-т 15%) ИНДЕКС К ПОЗИЦИИ(справочно): ТЕР01-01-013-08 3 квартал 2019 г. ОЗП=16,93; ЭМ=7,79; ЗПМ=16,93; МАТ=13,56 Земляные работы, выполняемые механизированным способом: НР (129 руб.): 95% от ФОТ СП (58 руб.): 50%*0.85 от ФОТ | 0,01506 15,06 / 1000 | 4060,76 95,52 | 3957,46 459,69 | 61 | 1 | 60 7 | 11.41 | 0.17
11 | ТЕРр68-22-1 Приказ Минстроя России от 05.05.15 №337/пр | Восстановление профиля канав вручную с очисткой от кустарника, отрывкой грунта с разравниванием и планировкой откосов: полное (1 м канавы) (Районный к-т 15%) ИНДЕКС К ПОЗИЦИИ(справочно): ТЕРр68-22-1 3 квартал 2019 г. ОЗП=16,93 Благоустройство (ремонтно-строительные): НР (9807 руб.): 104% от ФОТ СП (5658 руб.): 60% от ФОТ | 75.54 | 7,38 7,38 |  | 557 | 557 |  | 0.91 | 68.74
Раздел 2. перевозка материалов
12 | ТССЦпг-03-21-01-008 Приказ Минстроя России от 05.05.15 №337/пр | Перевозка грузов автомобилями-самосвалами грузоподъемностью 10 т, работающих вне карьера, на расстояние: до 8 км I класс груза (ПГС) (1 т груза) (Районный к-т 15%) ИНДЕКС К ПОЗИЦИИ(справочно): ТССЦпг-03-21-01-008 3 квартал 2019 г. ЭМ=8,3 Перевозка грузов автотранспортом: НР 0% от ФОТ СП 0% от ФОТ | 35.728 | 10.45 | 10.45 | 373 |  | 373
13 | ТССЦпг-03-21-01-061 Приказ Минстроя России от 05.05.15 №337/пр | Перевозка грузов автомобилями-самосвалами грузоподъемностью 10 т, работающих вне карьера, на расстояние: до 61 км I класс груза (щебень) (1 т груза) (Районный к-т 15%) ИНДЕКС К ПОЗИЦИИ(справочно): ТССЦпг-03-21-01-061 3 квартал 2019 г. ЭМ=8,3 Перевозка грузов автотранспортом: НР 0% от ФОТ СП 0% от ФОТ | 89.117 | 34.56 | 34.56 | 3080 |  | 3080
14 | ТССЦпг-03-21-01-030 Приказ Минстроя России от 05.05.15 №337/пр | Перевозка грузов автомобилями-самосвалами грузоподъемностью 10 т, работающих вне карьера, на расстояние: до 30 км I класс груза (1 т груза) (Районный к-т 15%) ИНДЕКС К ПОЗИЦИИ(справочно): ТССЦпг-03-21-01-030 3 квартал 2019 г. ЭМ=8,29 Перевозка грузов автотранспортом: НР 0% от ФОТ СП 0% от ФОТ | -89.117 | 21.17 | 21.17 | -1887 |  | -1887
15 | ТССЦпг-03-21-01-061 Приказ Минстроя России от 05.05.15 №337/пр | Перевозка грузов автомобилями-самосвалами грузоподъемностью 10 т, работающих вне карьера, на расстояние: до 61 км I класс груза (асфальтобетон) (1 т груза) (Районный к-т 15%) ИНДЕКС К ПОЗИЦИИ(справочно): ТССЦпг-03-21-01-061 3 квартал 2019 г. ЭМ=8,3 Перевозка грузов автотранспортом: НР 0% от ФОТ СП 0% от ФОТ | 45.1 | 34.56 | 34.56 | 1559 |  | 1559
16 | ТССЦпг-03-21-01-030 Приказ Минстроя России от 05.05.15 №337/пр | Перевозка грузов автомобилями-самосвалами грузоподъемностью 10 т, работающих вне карьера, на расстояние: до 30 км I класс груза (1 т груза) (Районный к-т 15%) ИНДЕКС К ПОЗИЦИИ(справочно): ТССЦпг-03-21-01-030 3 квартал 2019 г. ЭМ=8,29 Перевозка грузов автотранспортом: НР 0% от ФОТ СП 0% от ФОТ | -45.1 | 21.17 | 21.17 | -955 |  | -955
Итого прямые затраты по смете в базисных ценах | [5 empty] | 37006 | 2468 | 3864 184 |  | 270.51
Итого прямые затраты по смете с учетом индексов, в текущих ценах | [5 empty] | 395696 | 41784 | 30923 3116 |  | 270.51
Накладные расходы | [5 empty] | 60095
Сметная прибыль | [5 empty] | 34235
Итоги по смете:
Земляные работы, выполняемые механизированным способом | [5 empty] | 853 |  |  |  | 0.17
Автомобильные дороги | [5 empty] | 446238 |  |  |  | 201.6
Благоустройство (ремонтно-строительные) | [5 empty] | 24895 |  |  |  | 68.74
Перевозка грузов автотранспортом | [5 empty] | 18040
Итого | [5 empty] | 490026 |  |  |  | 270.51
В том числе:
Материалы | [5 empty] | 322989
Машины и механизмы | [5 empty] | 30923
ФОТ | [5 empty] | 44900
Накладные расходы | [5 empty] | 60095
Сметная прибыль | [5 empty] | 34235
НДС 20% от 490026 | [5 empty] | 98005
ВСЕГО по смете | [5 empty] | 588031 |  |  |  | 270.51