## ЛСР по форме №4
СОГЛАСОВАНО: | [7 empty] | УТВЕРЖДАЮ:
______________ | [7 empty] | ____________
" _____ " ________________ 2020 г. | [7 empty] | "_____ " ______________2020 г.
(наименование стройки)
ЛОКАЛЬНЫЙ СМЕТНЫЙ РАСЧЕТ
(локальная смета)
летнее содержание дорог с асфальтобетонным покрытием период с 01.01.2021 г. по 31.08.2021 г.
(наименование работ и затрат, наименование объекта)
Основание: техническое задание
| Сметная стоимость строительных работ _______________________________________________________________________________________________ |  | ___________________________108,863 |  | тыс. руб.
| Средства на оплату труда _______________________________________________________________________________________________ |  | ___________________________8,832 |  | тыс. руб.
| Сметная трудоемкость _______________________________________________________________________________________________ |  | _______________________________________________________________________________________________26,33 |  | чел.час
| Возврат материалов _______________________________________________________________________________________________ |  | _______________________________________________________________________________________________1,049 |  | тыс. руб.
Составлен(а) в текущих (прогнозных) ценах по состоянию на 2 квартал 2020г.
№ пп | Шифр и номер позиции норматива | Наименование работ и затрат, единица измерения | Количество | Стоимость единицы, руб. |  | Общая стоимость, руб. |  |  | Затраты труда рабочих, чел.-ч, не занятых обслуживанием машин
|  |  |  | всего | эксплуата- ции машин | Всего | оплаты труда | эксплуата- ция машин
|  |  |  | оплаты труда | в т.ч. оплаты труда |  |  | в т.ч. оплаты труда | на единицу | всего
1 | 2 | 3 | 4 | 5 | 6 | 7 | 8 | 9 | 10 | 11
Раздел 1. Летнее содержание дорог
1 | ТЕРс01(2020)-01-004-1 | Планировка автогрейдером: грунтовых обочин (1 км прохода) Содержание автомобильных дорог территориального значения: НР (928 руб.): 20% от ПЗ СП (835 руб.): 15% от ПЗ | 16 1*2*2*4 | 290.09 | 290,09 59,47 | 4641 |  | 4641 952
2 | ТЕРс01(2020)-01-011-2 | Скашивание травы косилкой на базе трактора на пневмоколесном ходу: 80 л.с., ширина окашивания до 2 м (1 км прохода) Содержание автомобильных дорог территориального значения: НР (108 руб.): 20% от ПЗ СП (98 руб.): 15% от ПЗ | 4 1*2*1*2 | 135.44 | 135,44 46,54 | 542 |  | 542 186
3 | ТЕРс01(2020)-07-003-2 | Срезка кустарника и подлеска: мотокусторезом (1 га) Содержание автомобильных дорог территориального значения: НР (74 руб.): 20% от ПЗ СП (66 руб.): 15% от ПЗ | 0.01 | 36803,28 17545,15 | 19258,13 15723,88 | 368 | 175 | 193 157 | 112.72 | 1.13
4 | ТЕРс01(2020)-07-008-1 | Дробление древесно-кустарниковой растительности в щепу (1 га) Содержание автомобильных дорог территориального значения: НР (161 руб.): 20% от ПЗ СП (145 руб.): 15% от ПЗ | 0,01 | 80500,7 14288,9 | 66211,8 23733,19 | 805 | 143 | 662 237 | 91.8 | 0.92
5 | ТЕРс01(2020)-01-016-1 | Восстановление профиля водоотводных канав: автогрейдером среднего типа (1 км) Содержание автомобильных дорог территориального значения: НР (146 руб.): 20% от ПЗ СП (132 руб.): 15% от ПЗ | 2 1*2*1 | 365.76 | 365,76 74,97 | 732 |  | 732 150
6 | ТЕРс01(2020)-01-001-1 | Разравнивание грунта на обочине автогрейдером толщиной слоя 10 см (в плотном теле) (1000 м2) Содержание автомобильных дорог территориального значения: НР (248 руб.): 20% от ПЗ СП (223 руб.): 15% от ПЗ | 0,038 (1000*1*2*1,9% от 1) / 1000 | 32571.81 | 264,86 54,29 | 1238 |  | 10 2
7 | ТЕРс01(2020)-02-005-4 | Ямочный ремонт асфальтобетонных покрытий укатываемой асфальтобетонной смесью с использованием ремонтера на базе КДМ, дорожной фрезы и виброплиты, толщина слоя: до 50 мм, площадь ремонта в одном месте до 1 м2 (100 м2) Содержание автомобильных дорог территориального значения: НР (8245 руб.): 20% от ПЗ СП (7421 руб.): 15% от ПЗ | 0,462 (1000*6*0,77% от 1) / 100 | 89235,57 6166,67 | 30179,78 4546,67 | 41227 | 2849 | 13943 2101 | 36.12 | 16.69
8 | ТЕРс01(2020)-02-007-1 | Ямочный ремонт асфальтобетонных покрытий литым асфальтом толщина слоя: 50 мм, площадь ремонта в одном месте до 1 м2, средняя дальность возки литого асфальта до 50 км (100 м2) Содержание автомобильных дорог территориального значения: НР (1786 руб.): 20% от ПЗ СП (1607 руб.): 15% от ПЗ | 0,09 (1000*6*0,15% от 1) / 100 | 99196,81 3647,01 | 23342,5 3928,02 | 8928 | 328 | 2101 354 | 22.8 | 2.05
9 | ТЕРс01(2020)-04-005-2 | Замена стоек дорожных знаков с установкой нового знака (100 шт.) Содержание автомобильных дорог территориального значения: НР (199 руб.): 20% от ПЗ СП (179 руб.): 15% от ПЗ | 0,0017 (2*8,5% от 1) / 100 | 584808,92 48846,04 | 57902,61 16565,22 | 994 | 83 | 98 28 | 299.72 | 0.51
10 | ТЕРс01(2020)-04-003-1 | Окраска стоек дорожных знаков (100 шт.) Содержание автомобильных дорог территориального значения: НР (46 руб.): 20% от ПЗ СП (42 руб.): 15% от ПЗ | 0,02 (2*1) / 100 | 11553,53 4700,12 | 5571,57 1593,96 | 231 | 94 | 111 32 | 28.84 | 0.58
11 | ТЕРс01(2020)-04-012-1 | Замена отдельных секций металлического барьерного ограждения на металлических стойках (100 м) Содержание автомобильных дорог территориального значения: НР (1126 руб.): 20% от ПЗ СП (1013 руб.): 15% от ПЗ | 0,03 (12*25% от 1) / 100 | 187604,72 15474,17 | 24411,13 6813,57 | 5628 | 464 | 732 204 | 94.9 | 2.85
12 | ТЕРс01(2020)-03-002-1 | Очистка отверстий труб от грязи и наносов (10 м) Содержание автомобильных дорог : НР (81 руб.): 20% от ПЗ СП (73 руб.): 15% от ПЗ | 0,5 5 / 10 | 807,19 498,09 | 309,1 88,44 | 404 | 249 | 155 44 | 3.2 | 1.6
Итого прямые затраты по смете в базисных ценах | [5 empty] | 65738 | 4385 | 23920 4447 |  | 26.33
Накладные расходы | [5 empty] | 13148
Сметная прибыль | [5 empty] | 11833
Итоги по смете:
Итого | [5 empty] | 90719 |  |  |  | 26.33
В том числе:
Материалы | [5 empty] | 37433
Машины и механизмы | [5 empty] | 23920
ФОТ | [5 empty] | 8832
Накладные расходы | [5 empty] | 13148
Сметная прибыль | [5 empty] | 11833
НДС 20% от 90719 | [5 empty] | 18144
ВСЕГО по смете | [5 empty] | 108863 |  |  |  | 26.33
Составил: ___________________________
(должность, подпись, расшифровка)
Проверил: ___________________________
(должность, подпись, расшифровка)