## ЛСР по форме №4
СОГЛАСОВАНО: | [7 empty] | УТВЕРЖДАЮ:
______________ | [7 empty] | ____________
" _____ " ________________ 2020 г. | [7 empty] | "_____ " ______________2020 г.
(наименование стройки)
ЛОКАЛЬНЫЙ СМЕТНЫЙ РАСЧЕТ
(локальная смета)
летнее содержание гравийных дорог период с 01.01.2021 г. по 31.08.2021 г.
(наименование работ и затрат, наименование объекта)
Основание: техническое задание
| Сметная стоимость строительных работ _______________________________________________________________________________________________ |  | ___________________________86,920 |  | тыс. руб.
| Средства на оплату труда _______________________________________________________________________________________________ |  | ___________________________9,366 |  | тыс. руб.
| Сметная трудоемкость _______________________________________________________________________________________________ |  | _______________________________________________________________________________________________11,67 |  | чел.час
| Возврат материалов _______________________________________________________________________________________________ |  | _______________________________________________________________________________________________1,049 |  | тыс. руб.
Составлен(а) в текущих (прогнозных) ценах по состоянию на 2 квартал 2020г.
№ пп | Шифр и номер позиции норматива | Наименование работ и затрат, единица измерения | Количество | Стоимость единицы, руб. |  | Общая стоимость, руб. |  |  | Затраты труда рабочих, чел.-ч, не занятых обслуживанием машин
|  |  |  | всего | эксплуата- ции машин | Всего | оплаты труда | эксплуата- ция машин
|  |  |  | оплаты труда | в т.ч. оплаты труда |  |  | в т.ч. оплаты труда | на единицу | всего
1 | 2 | 3 | 4 | 5 | 6 | 7 | 8 | 9 | 10 | 11
Раздел 1. Летнее содержание дорог
1 | ТЕРс01(2020)-02-016-1 | Планировка проезжей части гравийных дорог автогрейдером (1000 м2) Содержание автомобильных дорог территориального значения: НР (2384 руб.): 20% от ПЗ СП (2145 руб.): 15% от ПЗ | 63 (1000*7*9) / 1000 | 189.19 | 189,19 38,78 | 11919 |  | 11919 2443
2 | ТЕРс01(2020)-01-011-2 | Скашивание травы косилкой на базе трактора на пневмоколесном ходу: 80 л.с., ширина окашивания до 2 м (1 км прохода) Содержание автомобильных дорог территориального значения: НР (108 руб.): 20% от ПЗ СП (98 руб.): 15% от ПЗ | 4 1*2*1*2 | 135.44 | 135,44 46,54 | 542 |  | 542 186
3 | ТЕРс01(2020)-02-018-1 | Восстановление профиля с добавлением нового материала: гравийных дорог (1000 м2) Содержание автомобильных дорог территориального значения: НР (2758 руб.): 20% от ПЗ СП (2482 руб.): 15% от ПЗ | 0,36 (1000*8*4,5% от 1) / 1000 | 38302.01 | 13757,06 4198,04 | 13789 |  | 4953 1511
4 | 408-0103 | Гравий (м3) Содержание автомобильных дорог территориального значения: НР (-1725 руб.): 20% от ПЗ СП (-1553 руб.): 15% от ПЗ | -5,4 | 1597.21 |  | -8625
5 | 408-0103 | Гравий (м3) Содержание автомобильных дорог территориального значения: НР (3450 руб.): 20% от ПЗ СП (3105 руб.): 15% от ПЗ | 10,8 0,36*30 | 1597.21 |  | 17250
6 | ТЕРс01(2020)-02-017-1 | Восстановление профиля гравийных дорог без добавления нового материала (1000 м2) Содержание автомобильных дорог территориального значения: НР (837 руб.): 20% от ПЗ СП (753 руб.): 15% от ПЗ | 0,36 (1000*8*4,5% от 1) / 1000 | 11619.62 | 11032,82 3639,61 | 4183 |  | 3972 1310
7 | ТЕРс01(2020)-01-002-1 | Подсыпка обочин из резерва бульдозером 108 л.с., расстояние перемещения грунта до 10 м (100 м3) Содержание автомобильных дорог территориального значения: НР (55 руб.): 20% от ПЗ СП (49 руб.): 15% от ПЗ | 0,28 (1000*2*2*0,2*3,5% от 1) / 100 | 979.06 | 979,06 276,63 | 274 |  | 274 77
8 | ТЕРс01(2020)-01-002-2 | На каждые следующие 5 м перемещения добавлять к 01-01-002-1 (100 м3) Содержание автомобильных дорог территориального значения: НР (37 руб.): 20% от ПЗ СП (33 руб.): 15% от ПЗ | 0,56 0,28*2 | 329.4 | 329,4 93,07 | 184 |  | 184 52
9 | ТЕРс01(2020)-07-003-2 | Срезка кустарника и подлеска: мотокусторезом (1 га) Содержание автомобильных дорог территориального значения: НР (221 руб.): 20% от ПЗ СП (199 руб.): 15% от ПЗ | 0.03 | 36803,28 17545,15 | 19258,13 15723,88 | 1104 | 526 | 578 472 | 112.72 | 3.38
10 | ТЕРс01(2020)-07-008-1 | Дробление древесно-кустарниковой растительности в щепу (1 га) Содержание автомобильных дорог территориального значения: НР (483 руб.): 20% от ПЗ СП (435 руб.): 15% от ПЗ | 0,03 | 80500,7 14288,9 | 66211,8 23733,19 | 2415 | 429 | 1986 712 | 91.8 | 2.75
11 | ТЕРс01(2020)-01-016-1 | Восстановление профиля водоотводных канав: автогрейдером среднего типа (1 км) Содержание автомобильных дорог территориального значения: НР (439 руб.): 20% от ПЗ СП (395 руб.): 15% от ПЗ | 6 1*2*3 | 365.76 | 365,76 74,97 | 2195 |  | 2195 450
12 | ТЕРс01(2020)-04-003-1 | Окраска стоек дорожных знаков (100 шт.) Содержание автомобильных дорог территориального значения: НР (46 руб.): 20% от ПЗ СП (42 руб.): 15% от ПЗ | 0,02 (2*1) / 100 | 11553,53 4700,12 | 5571,57 1593,96 | 231 | 94 | 111 32 | 28.84 | 0.58
13 | ТЕРс01(2020)-04-005-2 | Замена стоек дорожных знаков с установкой нового знака (100 шт.) Содержание автомобильных дорог территориального значения: НР (199 руб.): 20% от ПЗ СП (179 руб.): 15% от ПЗ | 0,0017 (2*8,5% от 1) / 100 | 584808,92 48846,04 | 57902,61 16565,22 | 994 | 83 | 98 28 | 299.72 | 0.51
14 | ТЕРс01(2020)-04-012-1 | Замена отдельных секций металлического барьерного ограждения на металлических стойках (100 м) Содержание автомобильных дорог территориального значения: НР (1126 руб.): 20% от ПЗ СП (1013 руб.): 15% от ПЗ | 0,03 3 / 100 | 187604,72 15474,17 | 24411,13 6813,57 | 5628 | 464 | 732 204 | 94.9 | 2.85
15 | ТЕРс01(2020)-03-002-1 | Очистка отверстий труб от грязи и наносов (10 м) Содержание автомобильных дорог : НР (81 руб.): 20% от ПЗ СП (73 руб.): 15% от ПЗ | 0,5 5 / 10 | 807,19 498,09 | 309,1 88,44 | 404 | 249 | 155 44 | 3.2 | 1.6
Итого прямые затраты по смете в базисных ценах | [5 empty] | 52487 | 1845 | 27699 7521 |  | 11.67
Накладные расходы | [5 empty] | 10498
Сметная прибыль | [5 empty] | 9448
Итоги по смете:
Итого | [5 empty] | 72433 |  |  |  | 11.67
В том числе:
Материалы | [5 empty] | 22943
Машины и механизмы | [5 empty] | 27699
ФОТ | [5 empty] | 9366
Накладные расходы | [5 empty] | 10498
Сметная прибыль | [5 empty] | 9448
НДС 20% от 72433 | [5 empty] | 14487
ВСЕГО по смете | [5 empty] | 86920 |  |  |  | 11.67
Составил: ___________________________
(должность, подпись, расшифровка)
Проверил: ___________________________
(должность, подпись, расшифровка)