## ЛСР по форме №4
СОГЛАСОВАНО: | [7 empty] | УТВЕРЖДАЮ:
______________ | [7 empty] | ____________
" _____ " ________________ 2020 г. | [7 empty] | "_____ " ______________2020 г.
Капитальный ремонт мемориала в с. Б. Селег Красногорского района Удмуртской Республики.
(наименование стройки)
ЛОКАЛЬНЫЙ СМЕТНЫЙ РАСЧЕТ № 07-01-01
(локальная смета)
на | Капитальный ремонт мемориала в с. Б. Селег Красногорского района Удмуртской Республики.
(наименование работ и затрат, наименование объекта)
Основание: ДВ
| Сметная стоимость строительных работ _______________________________________________________________________________________________ |  | ___________________________849,938 |  | тыс. руб.
| Средства на оплату труда _______________________________________________________________________________________________ |  | ___________________________89,873 |  | тыс. руб.
| Сметная трудоемкость _______________________________________________________________________________________________ |  | _______________________________________________________________________________________________519,78 |  | чел.час
Составлен(а) в текущих (прогнозных) ценах по состоянию на 3 квартал 2019г.
№ пп | Шифр и номер позиции норматива | Наименование работ и затрат, единица измерения | Количество | Стоимость единицы, руб. |  | Общая стоимость, руб. |  |  | Затраты труда рабочих, чел.-ч, не занятых обслуживанием машин
|  |  |  | всего | эксплуата- ции машин | Всего | оплаты труда | эксплуата- ция машин
|  |  |  | оплаты труда | в т.ч. оплаты труда |  |  | в т.ч. оплаты труда | на единицу | всего
1 | 2 | 3 | 4 | 5 | 6 | 7 | 8 | 9 | 10 | 11
Раздел 1. Ограждение
1 | ФЕР09-08-001-01 Приказ Минстроя России от 30.12.2016 №1039/пр | Установка металлических столбов высотой до 4 м: с погружением в бетонное основание (100 шт) ИНДЕКС К ПОЗИЦИИ(справочно): ФЕР09-08-001-01 3 квартал 2019 г. ОЗП=18,16; ЭМ=6,25; ЗПМ=18,16; МАТ=6,13 | 0,22 22 / 100 | 3968,08 304,01 | 3430,97 281,18 | 873 | 67 | 755 62 | 35.64 | 7.84
2 | ФССЦ-04.1.02.05-0006 Приказ Минстроя России от 30.12.2016 №1039/пр | Бетон тяжелый, класс: В15 (М200) (м3) ИНДЕКС К ПОЗИЦИИ(справочно): ФССЦ-04.1.02.05-0006 3 квартал 2019 г. МАТ=6,14 | 1,3948 | 592.76 |  | 827
3 | ФССЦ-23.5.02.02-0038 Приказ Минстроя России от 30.12.2016 №1039/пр | Трубы стальные электросварные прямошовные со снятой фаской из стали марок БСт2кп-БСт4кп и БСт2пс-БСт4пс наружный диаметр: 76 мм, толщина стенки 3,2 мм (м) ИНДЕКС К ПОЗИЦИИ(справочно): ФССЦ-23.5.02.02-0038 3 квартал 2019 г. МАТ=6,43 | 37,4 22*1,7 | 40.47 |  | 1514
4 | ФЕР09-03-015-01 Приказ Минстроя России от 30.12.2016 №1039/пр | Монтаж прогонов при шаге ферм до 12 м при высоте здания: до 25 м (т) ИНДЕКС К ПОЗИЦИИ(справочно): ФЕР09-03-015-01 3 квартал 2019 г. ОЗП=18,16; ЭМ=6,49; ЗПМ=18,16; МАТ=8,19 | 0,385056 126*3,056/1000, | 503,98 138 | 280,49 24,65 | 194 | 53 | 108 9 | 15.79 | 6.08
5 | ФССЦ-23.3.08.02-0119 Приказ Минстроя России от 30.12.2016 №1039/пр | Трубы стальные прямоугольные (ГОСТ 8645-86) размером: 60х25 мм, толщина стенки 2,5 мм (м) ИНДЕКС К ПОЗИЦИИ(справочно): ФССЦ-23.3.08.02-0119 3 квартал 2019 г. МАТ=3,23 | 126 | 24.9 |  | 3137
6 | ФЕР13-03-002-04 Приказ Минстроя России от 30.12.2016 №1039/пр | Огрунтовка металлических поверхностей за один раз: грунтовкой ГФ-021 (100 м2) ИНДЕКС К ПОЗИЦИИ(справочно): ФЕР13-03-002-04 3 квартал 2019 г. ОЗП=18,16; ЭМ=5,05; ЗПМ=18,16; МАТ=5,12 | 0,30396 (0,24*37,4+(0,06*2+0,025*2)*126) / 100 | 268,49 56,55 | 9,22 0,22 | 82 | 17 | 3 | 5.31 | 1.61
7 | ФЕР13-03-004-26 Приказ Минстроя России от 30.12.2016 №1039/пр | Окраска металлических огрунтованных поверхностей: эмалью ПФ-115 (100 м2) ИНДЕКС К ПОЗИЦИИ(справочно): ФЕР13-03-004-26 3 квартал 2019 г. ОЗП=18,16; ЭМ=5,48; ЗПМ=18,16; МАТ=4,28 | 0,30396 | 322,02 34,74 | 6,01 0,22 | 98 | 11 | 2 | 3.83 | 1.16
8 | ФЕР09-05-001-01 Приказ Минстроя России от 30.12.2016 №1039/пр | Облицовка ворот стальным профилированным листом ПРИМ евроштакетом (100 м2) ИНДЕКС К ПОЗИЦИИ(справочно): ФЕР09-05-001-01 3 квартал 2019 г. ОЗП=18,16; ЭМ=10,01; ЗПМ=18,16; МАТ=10,13 | 0,378 (315*0,1*1,2) / 100 | 328,03 288,75 | 25,92 3,82 | 124 | 109 | 10 1 | 32.59 | 12.32
9 | прайс | Евроштакет (шт) МАТ=60/1,2*1,01*1,02 | 315 | 51,51 60/1,2*1,01*1,02 |  | 16226
10 | ФЕР09-08-002-07 Приказ Минстроя России от 30.12.2016 №1039/пр | Устройство калиток из готовых металлических решетчатых панелей (10 шт) ИНДЕКС К ПОЗИЦИИ(справочно): ФЕР09-08-002-07 3 квартал 2019 г. ОЗП=18,16; ЭМ=12,33; ЗПМ=18,16 | 0,2 2 / 10 | 42,36 28,23 | 14,13 4,64 | 8 | 6 | 2 1 | 3.31 | 0.66
12 | ФССЦ-08.1.02.25-0011 Приказ Минстроя России от 30.12.2016 №1039/пр | Детали крепления (компл.) ИНДЕКС К ПОЗИЦИИ(справочно): ФССЦ-08.1.02.25-0011 3 квартал 2019 г. МАТ=2,83 | 2 | 25.46 |  | 51
11 | ФССЦ-11.2.05.06-0002 Приказ Минстроя России от 30.12.2016 №1039/пр | Полотна калиток решетчатые (м2) ИНДЕКС К ПОЗИЦИИ(справочно): ФССЦ-11.2.05.06-0002 3 квартал 2019 г. МАТ=12,85 | 2 1*1*2 | 176 |  | 352
Раздел 2. Устройство памятника
13 | ФЕР46-04-001-04 Приказ Минстроя России от 30.12.2016 №1039/пр | Разборка: кирпичных стен (м3) ИНДЕКС К ПОЗИЦИИ(справочно): ФЕР46-04-001-04 3 квартал 2019 г. ОЗП=18,16; ЭМ=5,8 | 16.42 | 113,91 73,01 | 40.9 | 1870 | 1199 | 671 | 8.24 | 135.3
14 | ФЕР08-01-002-01 Приказ Минстроя России от 30.12.2016 №1039/пр | Устройство основания под фундаменты: песчаного (без стоимости песка) (м3) ИНДЕКС К ПОЗИЦИИ(справочно): ФЕР08-01-002-01 3 квартал 2019 г. ОЗП=18,16; ЭМ=7,17; ЗПМ=18,16; МАТ=26,43 | 3,06 4,25*3,6*0,2 | 45,52 18,79 | 26,36 3,04 | 139 | 57 | 81 9 | 2.3 | 7.04
15 | ФЕР08-01-002-02 Приказ Минстроя России от 30.12.2016 №1039/пр | Устройство основания под фундаменты: щебеночного (м3) ИНДЕКС К ПОЗИЦИИ(справочно): ФЕР08-01-002-02 3 квартал 2019 г. ОЗП=18,16; ЭМ=6,01; ЗПМ=18,16; МАТ=26,43 | 3,06 | 69,12 19,61 | 49,14 5,56 | 212 | 60 | 150 17 | 2.4 | 7.34
16 | ФССЦ-02.2.05.04-0093 Приказ Минстроя России от 30.12.2016 №1039/пр | Щебень из природного камня для строительных работ марка: 800, фракция 20-40 мм (м3) ИНДЕКС К ПОЗИЦИИ(справочно): ФССЦ-02.2.05.04-0093 3 квартал 2019 г. МАТ=18,97 | 3,978 | 108.4 |  | 431
17 | ФЕР06-01-001-16 Приказ Минстроя России от 30.12.2016 №1039/пр | Устройство фундаментных плит железобетонных: плоских (100 м3) ИНДЕКС К ПОЗИЦИИ(справочно): ФЕР06-01-001-16 3 квартал 2019 г. ОЗП=18,16; ЭМ=7,88; ЗПМ=18,16; МАТ=6,23 | 0,1989 (1,3*4,25*3,6) / 100 | 4908,05 1882,23 | 2537,4 384,81 | 976 | 374 | 505 77 | 220.66 | 43.89
19 | ФССЦ-08.4.03.04-0001 Приказ Минстроя России от 30.12.2016 №1039/пр | Горячекатаная арматурная сталь класса: А-I, А-II, А-III (т) ИНДЕКС К ПОЗИЦИИ(справочно): ФССЦ-08.4.03.04-0001 3 квартал 2019 г. МАТ=6,41 | 1,61109 | 5650 |  | 9103
18 | ФССЦ-04.1.02.05-0006 Приказ Минстроя России от 30.12.2016 №1039/пр | Бетон тяжелый, класс: В15 (М200) (м3) ИНДЕКС К ПОЗИЦИИ(справочно): ФССЦ-04.1.02.05-0006 3 квартал 2019 г. МАТ=6,14 | 20,18835 | 592.76 |  | 11967
20 | ФЕР08-02-001-01 Приказ Минстроя России от 30.12.2016 №1039/пр | Кладка стен кирпичных наружных: простых при высоте этажа до 4 м (м3) ИНДЕКС К ПОЗИЦИИ(справочно): ФЕР08-02-001-01 3 квартал 2019 г. ОЗП=18,16; ЭМ=7,76; ЗПМ=18,16; МАТ=7,84 | 4.18 | 200,31 44,87 | 34,56 5,4 | 837 | 188 | 144 23 | 5.4 | 22.57
21 | ФССЦ-06.1.01.05-0035 Приказ Минстроя России от 30.12.2016 №1039/пр | Кирпич керамический одинарный, размером 250х120х65 мм, марка: 100 (1000 шт) ИНДЕКС К ПОЗИЦИИ(справочно): ФССЦ-06.1.01.05-0035 3 квартал 2019 г. МАТ=5,23 | 1,64692 | 1752.6 |  | 2886
23 | ФЕР15-01-090-04 Приказ Минстроя России от 30.12.2016 №1039/пр | Устройство вентилируемых фасадов с облицовкой плитами из керамогранита: без теплоизоляционного слоя (100 м2) ИНДЕКС К ПОЗИЦИИ(справочно): ФЕР15-01-090-04 3 квартал 2019 г. ОЗП=18,16; ЭМ=9,78; ЗПМ=18,16 | 0,1256 12,56 / 100 | 2951,11 2333,04 | 618,07 243,37 | 371 | 293 | 78 31 | 242.52 | 30.46
25 | ФССЦ-01.7.15.07-0148 Приказ Минстроя России от 30.12.2016 №1039/пр | Дюбель распорный, марка IZM, размер 10х200 мм (100 шт) ИНДЕКС К ПОЗИЦИИ(справочно): ФССЦ-01.7.15.07-0148 3 квартал 2019 г. МАТ=4,49 | 0,72 (12*6) / 100 | 83.68 |  | 60
22 | ФССЦ-06.2.05.03-0052 Приказ Минстроя России от 30.12.2016 №1039/пр | Плитки керамогранитные размером: 300х300х8 мм, светло-серые (м2) ИНДЕКС К ПОЗИЦИИ(справочно): ФССЦ-06.2.05.03-0052 3 квартал 2019 г. МАТ=5,92 | 12,3088 | 47.83 |  | 589
24 | ФССЦ-07.2.06.06-0051 Приказ Минстроя России от 30.12.2016 №1039/пр | Профили стальные оцинкованные в комплекте с направляющими и стоечными (т) ИНДЕКС К ПОЗИЦИИ(справочно): ФССЦ-07.2.06.06-0051 3 квартал 2019 г. МАТ=2,86 | 0,05 50/1000 | 9605 |  | 480
33 | ФЕР15-02-036-01 Приказ Минстроя России от 30.12.2016 №1039/пр | Штукатурка по сетке без устройства каркаса: улучшенная стен (100 м2) ИНДЕКС К ПОЗИЦИИ(справочно): ФЕР15-02-036-01 3 квартал 2019 г. ОЗП=18,16; ЭМ=9,24; ЗПМ=18,16; МАТ=4,61 | 0,2702 27,02 / 100 | 6014,47 1192,94 | 53,24 18,96 | 1625 | 322 | 14 5 | 129.95 | 35.11
32 | ФЕР15-01-016-02 Приказ Минстроя России от 30.12.2016 №1039/пр | Наружная облицовка по бетонной поверхности керамическими отдельными плитками: на цементном растворе стен (100 м2) ИНДЕКС К ПОЗИЦИИ(справочно): ФЕР15-01-016-02 3 квартал 2019 г. ОЗП=18,16; ЭМ=9,37; ЗПМ=18,16; МАТ=6,97 | 0,2702 27,02 / 100 | 3953,65 2893,32 | 47,72 17,45 | 1068 | 782 | 13 5 | 307.8 | 83.17
34 | ФССЦ-06.2.05.03-0052 Приказ Минстроя России от 30.12.2016 №1039/пр | Плитки керамогранитные размером: 300х300х8 мм, светло-серые (м2) ИНДЕКС К ПОЗИЦИИ(справочно): ФССЦ-06.2.05.03-0052 3 квартал 2019 г. МАТ=5,92 | 27,02 | 47.83 |  | 1292
26 | ФЕР01-02-057-02 Приказ Минстроя России от 30.12.2016 №1039/пр | Разработка грунта вручную в траншеях глубиной до 2 м без креплений с откосами, группа грунтов: 2 (100 м3) ИНДЕКС К ПОЗИЦИИ(справочно): ФЕР01-02-057-02 3 квартал 2019 г. ОЗП=18,16 | 0,07 (5*7*0,2) / 100 | 1201,2 1201,2 |  | 84 | 84 |  | 154 | 10.78
27 | ФЕР27-04-001-01 Приказ Минстроя России от 30.12.2016 №1039/пр | Устройство подстилающих и выравнивающих слоев оснований: из песка (без стоимости песка) (100 м3) ИНДЕКС К ПОЗИЦИИ(справочно): ФЕР27-04-001-01 3 квартал 2019 г. ОЗП=18,16; ЭМ=6,67; ЗПМ=18,16; МАТ=26,72 | 0,021 (3*7*0,1) / 100 | 2281,99 126,07 | 2143,72 177,59 | 48 | 3 | 45 4 | 15.72 | 0.33
28 | ФЕР27-04-001-04 Приказ Минстроя России от 30.12.2016 №1039/пр | Устройство подстилающих и выравнивающих слоев оснований: из щебня (100 м3) ИНДЕКС К ПОЗИЦИИ(справочно): ФЕР27-04-001-04 3 квартал 2019 г. ОЗП=18,16; ЭМ=6,89; ЗПМ=18,16; МАТ=26,72 | 0,021 | 3551,63 195,7 | 3338,85 278,65 | 75 | 4 | 70 6 | 24.19 | 0.51
29 | ФССЦ-02.2.05.04-0093 Приказ Минстроя России от 30.12.2016 №1039/пр | Щебень из природного камня для строительных работ марка: 800, фракция 20-40 мм (м3) ИНДЕКС К ПОЗИЦИИ(справочно): ФССЦ-02.2.05.04-0093 3 квартал 2019 г. МАТ=18,97 | 2,646 0,021*126 | 108.4 |  | 287
30 | ФЕР27-07-003-01 Приказ Минстроя России от 30.12.2016 №1039/пр | Устройство бетонных плитных тротуаров с заполнением швов: цементным раствором (100 м2) ИНДЕКС К ПОЗИЦИИ(справочно): ФЕР27-07-003-01 3 квартал 2019 г. ОЗП=18,16; ЭМ=6,36; ЗПМ=18,16; МАТ=6,89 | 0,35 (5*7) / 100 | 882,67 407,85 | 450,52 12,04 | 309 | 143 | 158 4 | 49.92 | 17.47
31 | ФССЦ-05.2.04.04-0006 Приказ Минстроя России от 30.12.2016 №1039/пр | Плиты бетонные и цементно-песчаные для тротуаров, полов и облицовки, марки: 300, толщина 50 мм (м2) ИНДЕКС К ПОЗИЦИИ(справочно): ФССЦ-05.2.04.04-0006 3 квартал 2019 г. МАТ=5,65 | 35 | 109.45 |  | 3831
35 | ФЕР27-02-010-02 Приказ Минстроя России от 30.12.2016 №1039/пр | Установка бортовых камней бетонных: при других видах покрытий (100 м) 3 901,95 = 4 412,47 + (5,074 - 5,9) x 592,76 + (0,0198 - 0,06) x 519,80 ИНДЕКС К ПОЗИЦИИ(справочно): ФЕР27-02-010-02 3 квартал 2019 г. ОЗП=18,16; ЭМ=7,27; ЗПМ=18,16; МАТ=6,02 | 0,19 (7*2+5) / 100 | 3901,95 643,64 | 78,78 9,64 | 741 | 122 | 15 2 | 76.08 | 14.46
36 | ФССЦ-05.2.03.03-0031 Приказ Минстроя России от 30.12.2016 №1039/пр | Камни бортовые: БР 100.20.8 /бетон В22,5 (М300), объем 0,016 м3/ (ГОСТ 6665-91) (шт) ИНДЕКС К ПОЗИЦИИ(справочно): ФССЦ-05.2.03.03-0031 3 квартал 2019 г. МАТ=8,81 | 19 | 22.36 |  | 425
Раздел 3. Устройство мемориальных плит
37 | ФЕРр68-20-1 Приказ Минстроя России от 30.12.2016 №1039/пр | Разборка тротуаров и дорожек из плит с их отноской и укладкой в штабель ПРИМ мемориальных плит (100 м2) ИНДЕКС К ПОЗИЦИИ(справочно): ФЕРр68-20-1 3 квартал 2019 г. ОЗП=18,16 | 0,04 4 / 100 | 142,34 142,34 |  | 6 | 6 |  | 18.68 | 0.75
38 | ФЕР46-04-001-03 Приказ Минстроя России от 30.12.2016 №1039/пр | Разборка: железобетонных фундаментов (м3) ИНДЕКС К ПОЗИЦИИ(справочно): ФЕР46-04-001-03 3 квартал 2019 г. ОЗП=18,16; ЭМ=5,78; МАТ=8,94 | 0,682 3,1*1,1*0,2 | 365,72 140,13 | 203.14 | 249 | 96 | 139 | 15.45 | 10.54
39 | ФЕР01-02-057-02 Приказ Минстроя России от 30.12.2016 №1039/пр | Разработка грунта вручную в траншеях глубиной до 2 м без креплений с откосами, группа грунтов: 2 (100 м3) ИНДЕКС К ПОЗИЦИИ(справочно): ФЕР01-02-057-02 3 квартал 2019 г. ОЗП=18,16 | 0,02948 (3,1*1,1*0,4+2,4*1,1*0,6) / 100 | 1201,2 1201,2 |  | 35 | 35 |  | 154 | 4.54
40 | ФЕР08-01-002-01 Приказ Минстроя России от 30.12.2016 №1039/пр | Устройство основания под фундаменты: песчаного (без стоимости песка) (м3) ИНДЕКС К ПОЗИЦИИ(справочно): ФЕР08-01-002-01 3 квартал 2019 г. ОЗП=18,16; ЭМ=7,17; ЗПМ=18,16; МАТ=26,43 | 0,605 1,1*5,5*0,1 | 45,52 18,79 | 26,36 3,04 | 28 | 11 | 16 2 | 2.3 | 1.39
41 | ФЕР08-01-002-02 Приказ Минстроя России от 30.12.2016 №1039/пр | Устройство основания под фундаменты: щебеночного (м3) ИНДЕКС К ПОЗИЦИИ(справочно): ФЕР08-01-002-02 3 квартал 2019 г. ОЗП=18,16; ЭМ=6,01; ЗПМ=18,16; МАТ=26,43 | 0,605 1,1*5,5*0,1 | 69,12 19,61 | 49,14 5,56 | 42 | 12 | 30 3 | 2.4 | 1.45
42 | ФССЦ-02.2.05.04-0093 Приказ Минстроя России от 30.12.2016 №1039/пр | Щебень из природного камня для строительных работ марка: 800, фракция 20-40 мм (м3) ИНДЕКС К ПОЗИЦИИ(справочно): ФССЦ-02.2.05.04-0093 3 квартал 2019 г. МАТ=18,97 | 0,7865 | 108.4 |  | 85
43 | ФЕР06-01-001-16 Приказ Минстроя России от 30.12.2016 №1039/пр | Устройство фундаментных плит железобетонных: плоских (100 м3) ИНДЕКС К ПОЗИЦИИ(справочно): ФЕР06-01-001-16 3 квартал 2019 г. ОЗП=18,16; ЭМ=7,88; ЗПМ=18,16; МАТ=6,23 | 0,0484 (5,5*1,1*0,8) / 100 | 4908,05 1882,23 | 2537,4 384,81 | 238 | 91 | 123 19 | 220.66 | 10.68
44 | ФССЦ-08.4.03.04-0001 Приказ Минстроя России от 30.12.2016 №1039/пр | Горячекатаная арматурная сталь класса: А-I, А-II, А-III (т) ИНДЕКС К ПОЗИЦИИ(справочно): ФССЦ-08.4.03.04-0001 3 квартал 2019 г. МАТ=6,41 | 0,39204 | 5650 |  | 2215
45 | ФССЦ-04.1.02.05-0006 Приказ Минстроя России от 30.12.2016 №1039/пр | Бетон тяжелый, класс: В15 (М200) (м3) ИНДЕКС К ПОЗИЦИИ(справочно): ФССЦ-04.1.02.05-0006 3 квартал 2019 г. МАТ=6,14 | 4,9126 | 592.76 |  | 2912
48 | ФЕР15-01-090-04 Приказ Минстроя России от 30.12.2016 №1039/пр | Устройство вентилируемых фасадов с облицовкой плитами из керамогранита: без теплоизоляционного слоя (100 м2) ИНДЕКС К ПОЗИЦИИ(справочно): ФЕР15-01-090-04 3 квартал 2019 г. ОЗП=18,16; ЭМ=9,78; ЗПМ=18,16 | 0,1056 10,56 / 100 | 2951,11 2333,04 | 618,07 243,37 | 312 | 247 | 65 26 | 242.52 | 25.61
49 | ФССЦ-01.7.15.07-0148 Приказ Минстроя России от 30.12.2016 №1039/пр | Дюбель распорный, марка IZM, размер 10х200 мм (100 шт) ИНДЕКС К ПОЗИЦИИ(справочно): ФССЦ-01.7.15.07-0148 3 квартал 2019 г. МАТ=4,49 | 0,6336 (10,56*6) / 100 | 83.68 |  | 53
50 | ФССЦ-06.2.05.03-0052 Приказ Минстроя России от 30.12.2016 №1039/пр | Плитки керамогранитные размером: 300х300х8 мм, светло-серые (м2) ИНДЕКС К ПОЗИЦИИ(справочно): ФССЦ-06.2.05.03-0052 3 квартал 2019 г. МАТ=5,92 | 10,3488 | 47.83 |  | 495
51 | ФССЦ-07.2.06.06-0051 Приказ Минстроя России от 30.12.2016 №1039/пр | Профили стальные оцинкованные в комплекте с направляющими и стоечными (т) ИНДЕКС К ПОЗИЦИИ(справочно): ФССЦ-07.2.06.06-0051 3 квартал 2019 г. МАТ=2,86 | 0,03 30/1000 | 9605 |  | 288
52 | ФЕР15-02-036-01 Приказ Минстроя России от 30.12.2016 №1039/пр | Штукатурка по сетке без устройства каркаса: улучшенная стен (100 м2) ИНДЕКС К ПОЗИЦИИ(справочно): ФЕР15-02-036-01 3 квартал 2019 г. ОЗП=18,16; ЭМ=9,24; ЗПМ=18,16; МАТ=4,61 | 0,0605 (5,5*1,1) / 100 | 6014,47 1192,94 | 53,24 18,96 | 364 | 72 | 3 1 | 129.95 | 7.86
53 | ФЕР15-01-016-02 Приказ Минстроя России от 30.12.2016 №1039/пр | Наружная облицовка по бетонной поверхности керамическими отдельными плитками: на цементном растворе стен (100 м2) ИНДЕКС К ПОЗИЦИИ(справочно): ФЕР15-01-016-02 3 квартал 2019 г. ОЗП=18,16; ЭМ=9,37; ЗПМ=18,16; МАТ=6,97 | 0,0605 (5,5*1,1) / 100 | 3953,65 2893,32 | 47,72 17,45 | 239 | 175 | 3 1 | 307.8 | 18.62
54 | ФССЦ-06.2.05.03-0052 Приказ Минстроя России от 30.12.2016 №1039/пр | Плитки керамогранитные размером: 300х300х8 мм, светло-серые (м2) ИНДЕКС К ПОЗИЦИИ(справочно): ФССЦ-06.2.05.03-0052 3 квартал 2019 г. МАТ=5,92 | 6,05 | 47.83 |  | 289
55 | Прайс | Мемориальная доска с именами погибших воинов в ВОВ 1941-1945г.г. с монтажом (шт.) МАТ=54000/1,2*1,01*1,02 | 3 | 46359 54000/1,2*1,01*1,02 |  | 139077
Раздел 4. Устройство конструкции Вечного огня
57 | ФЕР06-01-001-01 Приказ Минстроя России от 30.12.2016 №1039/пр | Устройство бетонной подготовки (100 м3) ИНДЕКС К ПОЗИЦИИ(справочно): ФЕР06-01-001-01 3 квартал 2019 г. ОЗП=18,16; ЭМ=7,73; ЗПМ=18,16; МАТ=3,46 | 0,00135 (1,5*1,5*0,06) / 100 | 3897,23 1404 | 1587,74 244,51 | 5 | 2 | 2 | 180 | 0.24
58 | ФССЦ-04.1.02.05-0006 Приказ Минстроя России от 30.12.2016 №1039/пр | Бетон тяжелый, класс: В15 (М200) (м3) ИНДЕКС К ПОЗИЦИИ(справочно): ФССЦ-04.1.02.05-0006 3 квартал 2019 г. МАТ=6,14 | 0,1377 | 592.76 |  | 82
59 | Прайс | Металлическая конструкция звезды с монтажом (шт.) МАТ=10000/1,2*1,01*1,02 | 1 | 8585 10000/1,2*1,01*1,02 |  | 8585
Раздел 5. Автоперевозки
60 | ФССЦпг-03-21-01-001 Приказ Минстроя России от 30.12.2016 №1039/пр | Перевозка грузов автомобилями-самосвалами грузоподъемностью 10 т работающих вне карьера на расстояние: I класс груза до 1 км (мусор строительный) (1 т груза) ИНДЕКС К ПОЗИЦИИ(справочно): ФССЦпг-03-21-01-001 3 квартал 2019 г. ЭМ=11,78 | 31,1928 16,42*1,8+0,682*2,4 | 2.91 | 2.91 | 91 |  | 91
61 | ФССЦпг-03-02-01-045 Приказ Минстроя России от 30.12.2016 №1039/пр | Перевозка грузов автомобилями бортовыми грузоподъемностью до 5 т на расстояние: I класс груза до 45 км (доставка материалов с. Красногорское) (1 т груза) ИНДЕКС К ПОЗИЦИИ(справочно): ФССЦпг-03-02-01-045 3 квартал 2019 г. ЭМ=13,17 | 15.345 | 43.32 | 43.32 | 665 |  | 665
62 | ФССЦпг-03-02-01-030 Приказ Минстроя России от 30.12.2016 №1039/пр | Перевозка грузов автомобилями бортовыми грузоподъемностью до 5 т на расстояние: I класс груза до 30 км (1 т груза) ИНДЕКС К ПОЗИЦИИ(справочно): ФССЦпг-03-02-01-030 3 квартал 2019 г. ЭМ=13,17 | -15.345 | 34.17 | 34.17 | -524 |  | -524
Итого прямые затраты по смете с учетом индексов, в текущих ценах | [5 empty] | 560623 | 84280 | 24655 5593 |  | 519.78
Накладные расходы | [5 empty] | 97201
Сметная прибыль | [5 empty] | 50458
Итоги по смете:
Итого по позициям, введенным в базисных ценах | [5 empty] | 544394 |  |  |  | 519.78
Итого по позициям, введенным в текущих ценах | [5 empty] | 163888
Итого | [5 empty] | 708282 |  |  |  | 519.78
В том числе:
Материалы | [5 empty] | 451688
Машины и механизмы | [5 empty] | 24655
ФОТ | [5 empty] | 89873
Накладные расходы | [5 empty] | 97201
Сметная прибыль | [5 empty] | 50458
НДС 20% от 708282 | [5 empty] | 141656.4
ВСЕГО по смете | [5 empty] | 849938.4 |  |  |  | 519.78
Заказчик: ___________________________
(должность, подпись, расшифровка)
М.П.
Подрядчик: ___________________________
(должность, подпись, расшифровка)
М.П.
Составил: ___________________________
(должность, подпись, расшифровка)
Проверил: ___________________________
(должность, подпись, расшифровка)