## ЛСР по форме №4 с материалами
СОГЛАСОВАНО: | [8 empty] | УТВЕРЖДАЮ:
_______________ | [8 empty] | __________________
" _____ " ________________ 2020 г. | [8 empty] | "______ " _______________2020 г.
Ремонт тротуара вдоль ул. Дружбы в с. Красногорское Красногорского района УР с ПК 0+00 по ПК 4+40
(наименование стройки)
ЛОКАЛЬНЫЙ СМЕТНЫЙ РАСЧЕТ № 07-01-01
(локальная смета)
на | Ремонт тротуара вдоль ул. Дружбы в с. Красногорское Красногорского района УР с ПК 0+00 по ПК 4+40
(наименование работ и затрат, наименование объекта)
Основание: ДВ
| Сметная стоимость строительных работ _______________________________________________________________________________________________ |  | ___________________________641,860 |  | тыс. руб.
| Средства на оплату труда _______________________________________________________________________________________________ |  | ___________________________4,245 |  | тыс. руб.
| Сметная трудоемкость _______________________________________________________________________________________________ |  | _______________________________________________________________________________________________448,76 |  | чел.час
Составлен(а) в текущих (прогнозных) ценах по состоянию на 1 квартал 2020г.
№ пп | Шифр и номер позиции норматива | Наименование работ и затрат, единица измерения | Количество | Стоимость единицы, руб. |  |  | Общая стоимость, руб. |  |  |  | Затраты труда рабочих, чел.-ч, не занятых обслуживанием машин
|  |  |  | всего | эксплуата- ции машин | мате- риалы | Всего | оплаты труда | эксплуата- ции машин | мате- риалы
|  |  |  | оплаты труда | в т.ч. оплаты труда |  |  |  | в т.ч. оплаты труда |  | на единицу | всего
1 | 2 | 3 | 4 | 5 | 6 | 7 | 8 | 9 | 10 | 11 | 12 | 13
Раздел 1. Устройство тротуаров
1 | ФЕР01-01-013-31 Приказ Минстроя России от 26.12.2019 №876/пр | Разработка грунта с погрузкой в автомобили-самосвалы экскаваторами типа "ATLAS", "VOLVO", "KOMATSU", "HITACHI", "LIEBHER" с ковшом вместимостью 0,5 (0,5-0,63) м3, группа грунтов: 1 (1000 м3) ИНДЕКС К ПОЗИЦИИ(справочно): 1 Письмо Минстроя России от 20.03.2020 №10379-ИФ/09 Прил.1 Прочие объекты, СМР СМР=7,78 Земляные работы, выполняемые механизированным способом: НР (40 руб.): 95% от ФОТ СП (18 руб.): 43%=50%*0.85 от ФОТ | 0,108 (450*2,40*0,10) / 1000 | 3470,34 66,07 | 3393,43 323,2 | 10.84 | 375 | 7 | 366 35 | 2 | 8.47 | 0.91
2 | ФЕР01-02-027-05 Приказ Минстроя России от 26.12.2019 №876/пр | Планировка площадей: ручным способом, группа грунтов 2 (1000 м2) ИНДЕКС К ПОЗИЦИИ(справочно): 1 Письмо Минстроя России от 20.03.2020 №10379-ИФ/09 Прил.1 Прочие объекты, СМР СМР=7,78 Земляные работы, выполняемые по другим видам работ (подготовительным, сопутствующим, укрепительным): НР (906 руб.): 80% от ФОТ СП (431 руб.): 38%=45%*0.85 от ФОТ | 1,08 (2,40*450) / 1000 | 1049,19 1049,19 |  |  | 1133 | 1133 |  |  | 123 | 132.84
3 | ФЕР27-07-002-01 Приказ Минстроя России от 26.12.2019 №876/пр | Устройство оснований толщиной 12 см под тротуары из кирпичного или известнякового щебня (100 м2) ИНДЕКС К ПОЗИЦИИ(справочно): 1 Письмо Минстроя России от 20.03.2020 №10379-ИФ/09 Прил.1 Прочие объекты, СМР СМР=7,78 Автомобильные дороги: НР (2259 руб.): 142% от ФОТ СП (1289 руб.): 81%=95%*0.85 от ФОТ | 6,75 (450*1,5) / 100 | 442,48 205,58 | 232,02 30,1 | 4.88 | 2987 | 1388 | 1566 203 | 33 | 24.3 | 164.03
4 | ФССЦ-02.2.05.04-0103 Приказ Минстроя России от 30.12.2016 №1039/пр | Щебень из природного камня для строительных работ марка 1000, фракция 20-40 мм (м3) ИНДЕКС К ПОЗИЦИИ(справочно): 1 Письмо Минстроя России от 20.03.2020 №10379-ИФ/09 Прил.1 Прочие объекты, СМР СМР=7,78 Автомобильные дороги | 117,5 | 118.6 |  | 118.6 | 13936 |  |  | 13936
5 | ФЕР27-06-026-01 Приказ Минстроя России от 26.12.2019 №876/пр | Розлив вяжущих материалов (т) ИНДЕКС К ПОЗИЦИИ(справочно): 1 Письмо Минстроя России от 20.03.2020 №10379-ИФ/09 Прил.1 Прочие объекты, СМР СМР=7,78 Автомобильные дороги: НР (1 руб.): 142% от ФОТ СП (1 руб.): 81%=95%*0.85 от ФОТ | 0,2025 450*1,5*0,0003 | 39.1 | 39,1 7,15 |  | 8 |  | 8 1
6 | ФЕР27-07-001-01 Приказ Минстроя России от 26.12.2019 №876/пр | Устройство асфальтобетонных покрытий дорожек и тротуаров однослойных из литой мелкозернистой асфальтобетонной смеси толщиной 3 см (100 м2) ИНДЕКС К ПОЗИЦИИ(справочно): 1 Письмо Минстроя России от 20.03.2020 №10379-ИФ/09 Прил.1 Прочие объекты, СМР СМР=7,78 Автомобильные дороги: НР (1289 руб.): 142% от ФОТ СП (735 руб.): 81%=95%*0.85 от ФОТ | 6,75 (450*1,5) / 100 | 322,5 133,78 | 57,32 0,8 | 131.4 | 2177 | 903 | 387 5 | 887 | 14.4 | 97.2
7 | ФССЦ-04.2.01.01-0036 Приказ Минстроя России от 26.12.2019 №876/пр | Асфальтобетонные смеси дорожные, аэродромные и асфальтобетон (горячие и теплые для плотного асфальтобетона мелко и крупнозернистые, песчаные), марка II, тип Б (т) ИНДЕКС К ПОЗИЦИИ(справочно): 1 Письмо Минстроя России от 20.03.2020 №10379-ИФ/09 Прил.1 Прочие объекты, СМР СМР=7,78 Автомобильные дороги | 59,31 38.98+20,33 | 512.4 |  | 512.4 | 30390 |  |  | 30390
8 | ФЕР27-07-001-02 Приказ Минстроя России от 26.12.2019 №876/пр | На каждые 0,5 см изменения толщины покрытия добавлять к расценке 27-07-001-01 (100 м2) ИНДЕКС К ПОЗИЦИИ(справочно): 1 Письмо Минстроя России от 20.03.2020 №10379-ИФ/09 Прил.1 Прочие объекты, СМР СМР=7,78 Автомобильные дороги: НР (551 руб.): 142% от ФОТ СП (314 руб.): 81%=95%*0.85 от ФОТ | 18 (450*4) / 100 | 29,95 21,55 | 8.4 |  | 539 | 388 | 151 |  | 2.32 | 41.76
9 | ФССЦ-01.2.01.01-0019 Приказ Минстроя России от 26.12.2019 №876/пр | Битумы нефтяные дорожные марки БНД-60/90, БНД 90/130 (т) ИНДЕКС К ПОЗИЦИИ(справочно): 1 Письмо Минстроя России от 20.03.2020 №10379-ИФ/09 Прил.1 Прочие объекты, СМР СМР=7,78 Автомобильные дороги | 0.3276 | 1690 |  | 1690 | 554 |  |  | 554
10 | ФЕР27-04-001-02 Приказ Минстроя России от 26.12.2019 №876/пр | Устройство подстилающих и выравнивающих слоев оснований: из песчано-гравийной смеси, дресвы (100 м3) ИНДЕКС К ПОЗИЦИИ(справочно): 1 Письмо Минстроя России от 20.03.2020 №10379-ИФ/09 Прил.1 Прочие объекты, СМР СМР=7,78 Автомобильные дороги: НР (142 руб.): 142% от ФОТ СП (81 руб.): 81%=95%*0.85 от ФОТ | 0,3294 ((450*0,15*0,2)*2*1,22) / 100 | 2371,26 115,49 | 2238,69 187,96 | 17.08 | 781 | 38 | 737 62 | 6 | 14.4 | 4.74
11 | ФССЦ-02.2.04.03-0003 Приказ Минстроя России от 26.12.2019 №876/пр | Смесь песчано-гравийная природная (м3) ИНДЕКС К ПОЗИЦИИ(справочно): 1 Письмо Минстроя России от 20.03.2020 №10379-ИФ/09 Прил.1 Прочие объекты, СМР СМР=7,78 Автомобильные дороги | 40,1868 0,3294*122 | 60 |  | 60 | 2411 |  |  | 2411
12 | ФЕР01-01-013-08 Приказ Минстроя России от 26.12.2019 №876/пр | Разработка грунта с погрузкой на автомобили-самосвалы экскаваторами с ковшом вместимостью: 0,65 (0,5-1) м3, группа грунтов 2 (1000 м3) ИНДЕКС К ПОЗИЦИИ(справочно): 1 Письмо Минстроя России от 20.03.2020 №10379-ИФ/09 Прил.1 Прочие объекты, СМР СМР=7,78 Земляные работы, выполняемые механизированным способом: НР (15 руб.): 95% от ФОТ СП (7 руб.): 43%=50%*0.85 от ФОТ | 0,03294 0,3294/10 | 3111,64 76,75 | 3030,55 385,16 | 4.34 | 102 | 3 | 99 13 |  | 9.84 | 0.32
Устройство труб
13 | ФЕР01-02-057-02 Приказ Минстроя России от 26.12.2019 №876/пр | Разработка грунта вручную в траншеях глубиной до 2 м без креплений с откосами, группа грунтов: 2 (100 м3) ИНДЕКС К ПОЗИЦИИ(справочно): 1 Письмо Минстроя России от 20.03.2020 №10379-ИФ/09 Прил.1 Прочие объекты, СМР СМР=7,78 Земляные работы, выполняемые ручным способом: НР (15 руб.): 80% от ФОТ СП (7 руб.): 38%=45%*0.85 от ФОТ | 0,01575 ((2,5*0,3*0,3)*7) / 100 | 1201,2 1201,2 |  |  | 19 | 19 |  |  | 154 | 2.43
14 | ФЕР27-02-001-01 Приказ Минстроя России от 26.12.2019 №876/пр | Устройство дренажей продольных по краям проезжей части или вдоль укрепительных полос: из хризотилцементных труб (100 м) ИНДЕКС К ПОЗИЦИИ(справочно): 1 Письмо Минстроя России от 20.03.2020 №10379-ИФ/09 Прил.1 Прочие объекты, СМР СМР=7,78 Автомобильные дороги: НР (67 руб.): 142% от ФОТ СП (38 руб.): 81%=95%*0.85 от ФОТ | 0,175 (2,5*7) / 100 | 2979,35 207,72 | 182,11 63,22 | 2589.52 | 521 | 36 | 32 11 | 453 | 25.9 | 4.53
15 | 24.2.05.01-0001 | Трубы хризотилцементные безнапорные, номинальный диаметр 100 мм (м) ИНДЕКС К ПОЗИЦИИ(справочно): 1 Письмо Минстроя России от 20.03.2020 №10379-ИФ/09 Прил.1 Прочие объекты, СМР СМР=7,78 Автомобильные дороги | -17,85 | 14.5 |  | 14.5 | -259 |  |  | -259
16 | ФССЦ-24.2.05.01-0003 Приказ Минстроя России от 26.12.2019 №876/пр | Трубы хризотилцементные безнапорные, номинальный диаметр 200 мм (м) ИНДЕКС К ПОЗИЦИИ(справочно): 1 Письмо Минстроя России от 20.03.2020 №10379-ИФ/09 Прил.1 Прочие объекты, СМР СМР=7,78 Автомобильные дороги | 17,85 | 47.11 |  | 47.11 | 841 |  |  | 841
Итого прямые затраты по разделу в базисных ценах | [6 empty] | 56515 | 3915 | 3346 330 | 49254 |  | 448.76
Накладные расходы | [6 empty] | 5286
Сметная прибыль | [6 empty] | 2921
Итого по разделу 1 Устройство тротуаров | [6 empty] | 503537 |  |  |  |  | 448.76
Раздел 2. Автоперевозки
17 | ФССЦпг-03-21-01-060 Приказ Минстроя России от 26.12.2019 №876/пр | Перевозка грузов автомобилями-самосвалами грузоподъемностью 10 т, работающих вне карьера, на расстояние: до 60 км I класс груза (щебень) (1 т груза) ИНДЕКС К ПОЗИЦИИ(справочно): 1 Письмо Минстроя России от 20.03.2020 №10379-ИФ/09 Прил.1 Прочие объекты, СМР СМР=7,78 Перевозка грузов автотранспортом: НР 0% от ФОТ СП 0% от ФОТ | 170,375 117,5*1,45 | 31.1 | 31.1 |  | 5299 |  | 5299
18 | ФССЦпг-03-21-01-030 Приказ Минстроя России от 26.12.2019 №876/пр | Перевозка грузов автомобилями-самосвалами грузоподъемностью 10 т, работающих вне карьера, на расстояние: до 30 км I класс груза (щебень) (1 т груза) ИНДЕКС К ПОЗИЦИИ(справочно): 1 Письмо Минстроя России от 20.03.2020 №10379-ИФ/09 Прил.1 Прочие объекты, СМР СМР=7,78 Перевозка грузов автотранспортом: НР 0% от ФОТ СП 0% от ФОТ | -170,375 | 19.29 | 19.29 |  | -3287 |  | -3287
19 | ФССЦпг-03-21-01-060 Приказ Минстроя России от 26.12.2019 №876/пр | Перевозка грузов автомобилями-самосвалами грузоподъемностью 10 т, работающих вне карьера, на расстояние: до 60 км I класс груза (асфальт) (1 т груза) ИНДЕКС К ПОЗИЦИИ(справочно): 1 Письмо Минстроя России от 20.03.2020 №10379-ИФ/09 Прил.1 Прочие объекты, СМР СМР=7,78 Перевозка грузов автотранспортом: НР 0% от ФОТ СП 0% от ФОТ | 59,31 | 31.1 | 31.1 |  | 1845 |  | 1845
20 | ФССЦпг-03-21-01-030 Приказ Минстроя России от 26.12.2019 №876/пр | Перевозка грузов автомобилями-самосвалами грузоподъемностью 10 т, работающих вне карьера, на расстояние: до 30 км I класс груза (асфальт) (1 т груза) ИНДЕКС К ПОЗИЦИИ(справочно): 1 Письмо Минстроя России от 20.03.2020 №10379-ИФ/09 Прил.1 Прочие объекты, СМР СМР=7,78 Перевозка грузов автотранспортом: НР 0% от ФОТ СП 0% от ФОТ | -59,31 | 19.29 | 19.29 |  | -1144 |  | -1144
21 | ФССЦпг-03-21-01-023 Приказ Минстроя России от 26.12.2019 №876/пр | Перевозка грузов автомобилями-самосвалами грузоподъемностью 10 т, работающих вне карьера, на расстояние: до 23 км I класс груза (ПГС) (1 т груза) ИНДЕКС К ПОЗИЦИИ(справочно): 1 Письмо Минстроя России от 20.03.2020 №10379-ИФ/09 Прил.1 Прочие объекты, СМР СМР=7,78 Перевозка грузов автотранспортом: НР 0% от ФОТ СП 0% от ФОТ | 78,444634 40,1868*1,6*1,22 | 16.53 | 16.53 |  | 1297 |  | 1297
22 | ФССЦпг-03-21-01-060 Приказ Минстроя России от 26.12.2019 №876/пр | Перевозка грузов автомобилями-самосвалами грузоподъемностью 10 т, работающих вне карьера, на расстояние: до 60 км I класс груза (трубы) (1 т груза) ИНДЕКС К ПОЗИЦИИ(справочно): 1 Письмо Минстроя России от 20.03.2020 №10379-ИФ/09 Прил.1 Прочие объекты, СМР СМР=7,78 Перевозка грузов автотранспортом: НР 0% от ФОТ СП 0% от ФОТ | 0,63 17,5*36/1000 | 31.1 | 31.1 |  | 20 |  | 20
23 | ФССЦпг-03-21-01-030 Приказ Минстроя России от 26.12.2019 №876/пр | Перевозка грузов автомобилями-самосвалами грузоподъемностью 10 т, работающих вне карьера, на расстояние: до 30 км I класс груза (трубы) (1 т груза) ИНДЕКС К ПОЗИЦИИ(справочно): 1 Письмо Минстроя России от 20.03.2020 №10379-ИФ/09 Прил.1 Прочие объекты, СМР СМР=7,78 Перевозка грузов автотранспортом: НР 0% от ФОТ СП 0% от ФОТ | -0,63 | 19.29 | 19.29 |  | -12 |  | -12
24 | ФССЦпг-03-21-01-006 Приказ Минстроя России от 26.12.2019 №876/пр | Перевозка грузов автомобилями-самосвалами грузоподъемностью 10 т, работающих вне карьера, на расстояние: до 6 км I класс груза (песок) (1 т груза) ИНДЕКС К ПОЗИЦИИ(справочно): 1 Письмо Минстроя России от 20.03.2020 №10379-ИФ/09 Прил.1 Прочие объекты, СМР СМР=7,78 Перевозка грузов автотранспортом: НР 0% от ФОТ СП 0% от ФОТ | 1,3608 0,756*1,8 | 7.64 | 7.64 |  | 10 |  | 10
25 | ФССЦпг-03-21-01-001 Приказ Минстроя России от 26.12.2019 №876/пр | Перевозка грузов автомобилями-самосвалами грузоподъемностью 10 т, работающих вне карьера, на расстояние: до 1 км I класс груза (1 т груза) ИНДЕКС К ПОЗИЦИИ(справочно): 1 Письмо Минстроя России от 20.03.2020 №10379-ИФ/09 Прил.1 Прочие объекты, СМР СМР=7,78 Перевозка грузов автотранспортом: НР 0% от ФОТ СП 0% от ФОТ | 0,1836 0,108*1,7 | 2.91 | 2.91 |  | 1 |  | 1
Итого прямые затраты по разделу в базисных ценах | [6 empty] | 4029 |  | 4029
Итого по разделу 2 Автоперевозки | [6 empty] | 31346
ИТОГИ ПО СМЕТЕ:
Итого прямые затраты по смете в базисных ценах | [6 empty] | 60544 | 3915 | 7375 330 | 49254 |  | 448.76
Накладные расходы | [6 empty] | 5286
Сметная прибыль | [6 empty] | 2921
Итоги по смете:
Земляные работы, выполняемые механизированным способом | [6 empty] | 557 |  |  |  |  | 1.23
Земляные работы, выполняемые по другим видам работ (подготовительным, сопутствующим, укрепительным) | [6 empty] | 2470 |  |  |  |  | 132.84
Автомобильные дороги | [6 empty] | 61654 |  |  |  |  | 312.26
Земляные работы, выполняемые ручным способом | [6 empty] | 41 |  |  |  |  | 2.43
Перевозка грузов автотранспортом | [6 empty] | 4029
Итого | [6 empty] | 68751 |  |  |  |  | 448.76
Всего с учетом "Письмо Минстроя России от 20.03.2020 №10379-ИФ/09 Прил.1 Прочие объекты, СМР СМР=7,78" | [6 empty] | 534883 |  |  |  |  | 448.76
Справочно, в базисных ценах:
Материалы | [6 empty] | 49254
Машины и механизмы | [6 empty] | 7375
ФОТ | [6 empty] | 4245
Накладные расходы | [6 empty] | 5286
Сметная прибыль | [6 empty] | 2921
ндс 20% от 534883 | [6 empty] | 106976.6
ВСЕГО по смете | [6 empty] | 641859.6 |  |  |  |  | 448.76