## ЛСР по форме №4
СОГЛАСОВАНО: | [7 empty] | УТВЕРЖДАЮ:
______________ | [7 empty] | ____________
" _____ " ________________ 2022 г. | [7 empty] | "_____ " ______________2022 г.
Капитальный ремонт здания МАОУ "Красногорская гимназия", расположенного по адресу: Удмуртская Республика, с.Красногорское, ул.Советская, д.2.
(наименование стройки)
ЛОКАЛЬНЫЙ СМЕТНЫЙ РАСЧЕТ № 02-01-08
(локальная смета)
на | окна
(наименование работ и затрат, наименование объекта)
Основание: Ведомость объемов работ
| Сметная стоимость строительных работ _______________________________________________________________________________________________ |  | ___________________________1500,691 |  | тыс. руб.
| Средства на оплату труда _______________________________________________________________________________________________ |  | ___________________________0,000 |  | тыс. руб.
| Сметная трудоемкость _______________________________________________________________________________________________ |  | _______________________________________________________________________________________________184,6879 |  | чел.час
Составлен(а) в текущих (прогнозных) ценах по состоянию на 2 квартал 2021 г.
№ пп | Шифр и номер позиции норматива | Наименование работ и затрат, единица измерения | Количество | Стоимость единицы, руб. |  | Общая стоимость, руб. |  |  | Затраты труда рабочих, чел.-ч, не занятых обслуживанием машин
|  |  |  | всего | эксплуата- ции машин | Всего | оплаты труда | эксплуата- ция машин
|  |  |  | оплаты труда | в т.ч. оплаты труда |  |  | в т.ч. оплаты труда | на единицу | всего
1 | 2 | 3 | 4 | 5 | 6 | 7 | 8 | 9 | 10 | 11
Раздел 1. Окна
1 | ФЕРр56-1-1 Приказ Минстроя России от 26.12.2019 №876/пр | Демонтаж оконных коробок: в каменных стенах с отбивкой штукатурки в откосах (100 шт) | 0,16 (4+2+6+4) / 100 | 1148,79 1051,72 | 97,07 9,45 | 183.81 | 168.28 | 15,53 1,51 | 128.73 | 20.6
2 | ФЕРр56-2-2 Приказ Минстроя России от 26.12.2019 №876/пр | Снятие оконных переплетов: остекленных (100 м2) | 0,4202 (2,1*1,78*4+1,81*1,79*2+1,78*1,21*6+1,52*1,26*4) / 100 | 398,87 369,8 | 29,07 12,56 | 167.61 | 155.39 | 12,22 5,28 | 46.11 | 19.38
3 | ФЕРр56-3-2 Приказ Минстроя России от 26.12.2019 №876/пр | Снятие подоконных досок: деревянных в каменных зданиях (100 м2) | 0,2012 ((2,1*4+1,81*2+1,78*6+1,51*4)*0,7) / 100 | 761,66 761,66 |  | 153.25 | 153.25 |  | 94.97 | 19.11
4 | ФССЦпг-01-01-01-043 Приказ Минстроя России от 26.12.2019 №876/пр | Погрузо-разгрузочные работы при автомобильных перевозках: Погрузка мусора строительного с погрузкой экскаваторами емкостью ковша до 0,5 м3 (1 т груза) | 3,85 1,7056+1,437084+0,7042 | 3.28 | 3.28 | 12.63 |  | 12.63
5 | ФССЦпг-03-21-01-090 Приказ Минстроя России от 26.12.2019 №876/пр | Перевозка грузов автомобилями-самосвалами грузоподъемностью 10 т работающих вне карьера на расстояние: I класс груза до 90 км (1 т груза) | 3,85 | 42.91 | 42.91 | 165.2 |  | 165.2
6 | ФЕР10-01-034-08 Приказ Минстроя России от 26.12.2019 №876/пр | Установка в жилых и общественных зданиях оконных блоков из ПВХ профилей: поворотных (откидных, поворотно-откидных) с площадью проема более 2 м2 трехстворчатых, в том числе при наличии створок глухого остекления (100 м2) | 0,4197 (2,1*1,78*4+1,81*1,79*2+1,78*1,21*6+1,51*1,26*4) / 100 | 7734,46 1268,96 | 236,16 46,96 | 3246.15 | 532.58 | 99,12 19,71 | 145.19 | 60.94
7 | ФССЦ-11.3.02.04-0018 Приказ Минстроя России от 26.12.2019 №876/пр | Блок оконный из ПВХ-профилей, трехстворчатый, с двумя поворотными створками, двухкамерным стеклопакетом (32 мм), площадью до 2,5 м2 (м2) | 41,97 | 3400.84 |  | 142733.25
8 | ФЕР10-01-035-03 Приказ Минстроя России от 26.12.2019 №876/пр | Установка подоконных досок из ПВХ: в каменных стенах толщиной свыше 0,51 м (100 м) | 0,2874 28,74 / 100 | 3575,75 167,27 | 20,59 4,2 | 1027.67 | 48.07 | 5,92 1,21 | 19.61 | 5.64
9 | ФССЦ-11.3.03.14-1000 Приказ Минстроя России от 26.12.2019 №876/пр | Заглушки торцевые двусторонние к подоконной доске из ПВХ, белый, мрамор, размеры 40х480 мм (10 шт) | 3,2 32 / 10 | 3.15 |  | 10.08
10 | ФССЦ-11.3.03.01-0012 Приказ Минстроя России от 26.12.2019 №876/пр | Доски подоконные из ПВХ, ширина 700 мм (м) | 28.74 | 87.42 |  | 2512.45
11 | ФЕР15-01-050-04 Приказ Минстроя России от 24.05.2021 №321/пр | Облицовка оконных и дверных откосов декоративным бумажно-слоистым пластиком или листами из синтетических материалов на клее (100 м2) | 0,2897 28,97 / 100 | 2120,91 1520,86 | 6,28 1,78 | 614.43 | 440.59 | 1,82 0,52 | 167.68 | 48.58
12 | ФССЦ-11.3.03.05-0013 Приказ Минстроя России от 26.12.2019 №876/пр | Сэндвич-панели для откосов наружные слои листы из поливинилхлорида, внутреннее наполнение вспененный пенополистирол белые, ширина 1,5 м, длина 3,0 м, толщина 32 мм (м2) | 30,42 30,4185 | 86.4 |  | 2628.29
13 | ФЕР10-01-036-01 Приказ Минстроя России от 26.12.2019 №876/пр | Установка уголков ПВХ на клее (100 м) | 1,561 156,1 / 100 | 93,15 57,15 |  | 145.41 | 89.21 |  | 6.7 | 10.46
14 | ФССЦ-11.3.03.13-0025 Приказ Минстроя России от 26.12.2019 №876/пр | Уголок для панелей из ПВХ, длина 3,0 м, размер 40х40 мм, белый (шт) | 156,1 | 3.1 |  | 483.91
ВСЕГО по смете
Итого прямые затраты (справочно)
Строительные работы | [5 empty] | 1250576
Итого ФОТ (справочно)
Итого накладные расходы (справочно)
Итого сметная прибыль (справочно)
ндс 20% | [5 empty] | 250115
ВСЕГО по смете | [5 empty] | 1500691 |  |  |  | 184.6879
Составил: ___________________________Семенов А.И.
(должность, подпись, расшифровка)
Проверил: ___________________________Бабкин А.В.
(должность, подпись, расшифровка)