## ЛСР по форме №4
СОГЛАСОВАНО: | [7 empty] | УТВЕРЖДАЮ:
______________ | [7 empty] | ____________
" _____ " ________________ 2022 г. | [7 empty] | "_____ " ______________2022 г.
Капитальный ремонт здания МАОУ "Красногорская гимназия", расположенного по адресу: Удмуртская Республика, с.Красногорское, ул.Советская, д.2.
(наименование стройки)
ЛОКАЛЬНЫЙ СМЕТНЫЙ РАСЧЕТ № 02-01-10
(локальная смета)
на | Сети водоснабжения и водоотведения
(наименование работ и затрат, наименование объекта)
Основание: Ведомость объемов работ
| Сметная стоимость _______________________________________________________________________________________________ |  | ___________________________1055,634 |  | тыс. руб.
| строительных работ _______________________________________________________________________________________________ |  | _______________________________________________________________________________________________87,009 |  | тыс. руб.
| монтажных работ _______________________________________________________________________________________________ |  | _______________________________________________________________________________________________1,084 |  | тыс. руб.
| оборудования _______________________________________________________________________________________________ |  | _______________________________________________________________________________________________49,397 |  | тыс. руб.
| Средства на оплату труда _______________________________________________________________________________________________ |  | ___________________________0,000 |  | тыс. руб.
| Сметная трудоемкость _______________________________________________________________________________________________ |  | _______________________________________________________________________________________________1366,1727 |  | чел.час
Составлен(а) в текущих (прогнозных) ценах по состоянию на 2 квартал 2021 г.
№ пп | Шифр и номер позиции норматива | Наименование работ и затрат, единица измерения | Количество | Стоимость единицы, руб. |  | Общая стоимость, руб. |  |  | Затраты труда рабочих, чел.-ч, не занятых обслуживанием машин
|  |  |  | всего | эксплуата- ции машин | Всего | оплаты труда | эксплуата- ция машин
|  |  |  | оплаты труда | в т.ч. оплаты труда |  |  | в т.ч. оплаты труда | на единицу | всего
1 | 2 | 3 | 4 | 5 | 6 | 7 | 8 | 9 | 10 | 11
Раздел 1. Водопровод
1 | ФЕРр65-1-4 Приказ Минстроя России от 09.02.2021 №51/пр. | Разборка трубопроводов из водогазопроводных труб диаметром: свыше 40 до 50 мм (100 м) | 4 400 / 100 | 480,63 423,87 | 9,01 1,35 | 1922.52 | 1695.48 | 36,04 5,40 | 51.44 | 205.76
2 | ФЕР16-04-002-06 Приказ Минстроя России от 26.12.2019 №876/пр | Прокладка трубопроводов водоснабжения из напорных полиэтиленовых труб наружным диаметром: 63 мм (100 м) | 4 400 / 100 | 2413,11 1160,22 | 1173,33 159,13 | 9652.44 | 4640.88 | 4693,32 636,52 | 122 | 488
3 | ФССЦ-24.3.03.13-0004 Приказ Минстроя России от 26.12.2019 №876/пр | Трубы напорные полиэтиленовые ПЭ100, стандартное размерное отношение SDR11 номинальный наружный диаметр 63 мм, толщина стенки 5,8 мм (м) | 378,4 | 59.83 |  | 22639.67
4 | ФЕРр65-1-1 Приказ Минстроя России от 09.02.2021 №51/пр. | Разборка трубопроводов из водогазопроводных труб диаметром: до 25 мм (100 м) | 2,5 250 / 100 | 263,63 230,97 | 4,56 0,68 | 659.08 | 577.43 | 11,4 1,70 | 28.03 | 70.08
5 | ФЕР16-04-002-03 Приказ Минстроя России от 26.12.2019 №876/пр | Прокладка трубопроводов водоснабжения из напорных полиэтиленовых труб наружным диаметром: 32 мм (100 м) | 2,5 250 / 100 | 1474,64 1010,1 | 419,32 57,14 | 3686.6 | 2525.25 | 1048,3 142,85 | 105 | 262.5
6 | ФССЦ-24.3.03.13-0001 Приказ Минстроя России от 26.12.2019 №876/пр | Трубы напорные полиэтиленовые ПЭ100, стандартное размерное отношение SDR11 номинальный наружный диаметр 32 мм, толщина стенки 3,0 мм (м) | 234,5 | 15.56 |  | 3648.82
Раздел 2. Канализация
7 | ФЕРр65-2-2 Приказ Минстроя России от 26.12.2019 №876/пр | Разборка трубопроводов из чугунных канализационных труб диаметром: 100 мм (100 м) | 1,8 180 / 100 | 731,64 721,64 | 10 4,32 | 1316.95 | 1298.95 | 18 7,78 | 85.3 | 153.54
8 | ФЕР16-04-004-02 Приказ Минстроя России от 26.12.2019 №876/пр | Прокладка внутренних трубопроводов канализации из полипропиленовых труб диаметром: 110 мм (100 м) | 1,8 180 / 100 | 624,33 524,8 | 41,24 5,87 | 1123.79 | 944.64 | 74,23 10,57 | 55.83 | 100.49
9 | ФССЦ-24.3.02.02-0004 Приказ Минстроя России от 26.12.2019 №876/пр | Трубы полипропиленовые для систем водоотведения, диаметр 110 мм (м) | 179,64 | 43.52 |  | 7817.93
10 | ФЕРр65-4-11 Приказ Минстроя России от 09.02.2021 №51/пр. | Демонтаж: биде (100 шт) | 0,07 7 / 100 | 803,63 797,38 | 6,25 2,7 | 56.26 | 55.82 | 0,44 0,19 | 93.48 | 6.54
11 | ФЕР17-01-001-16 Приказ Минстроя России от 26.12.2019 №876/пр | Установка биде (10 компл) | 0,7 7 / 10 | 413,53 264,55 | 23,77 5,24 | 289.48 | 185.19 | 16,64 3,67 | 27.5 | 19.25
12 | ФССЦ-18.2.01.01-0001 Приказ Минстроя России от 26.12.2019 №876/пр | Биде полуфарфоровые со смесителем, выпуском и сифоном, размер 640х360х380 (компл) | 7 | 692.34 |  | 4846.38
Раздел 3. Горячее водоснабжение
13 | ФЕР18-02-004-01 Приказ Минстроя России от 26.12.2019 №876/пр | Монтаж водонагревателей электрических накопительных (емкостных) объемом: до 50 л (Демонтаж) (шт) (Приказ от 04.09.2019 № 519/пр табл.2 п.3 Демонтаж (разборка) систем инженерно-технического обеспечения ОЗП=0,4; ЭМ=0,4 к расх.; ЗПМ=0,4; МАТ=0 к расх.; ТЗ=0,4; ТЗМ=0,4) | 17 | 4,56 3,67 |  | 24.96 | 24.96 |  | 0.43 | 2.92
14 | ФЕР18-02-004-01 Приказ Минстроя России от 26.12.2019 №876/пр | Монтаж водонагревателей электрических накопительных (емкостных) объемом: до 50 л (шт) | 17 | 4,56 3,67 |  | 77.52 | 62.39 |  | 0.43 | 7.31
15 | ФССЦ-24.3.03.13-0001 Приказ Минстроя России от 26.12.2019 №876/пр | Трубы напорные полиэтиленовые ПЭ100, стандартное размерное отношение SDR11 номинальный наружный диаметр 32 мм, толщина стенки 3,0 мм (м) | 25,5 | 15.56 |  | 396.78
16 О | ФССЦ-63.1.01.06-0115 Приказ Минстроя России от 26.12.2019 №876/пр | Электроводонагреватели накопительные вертикальные, объем 25 л, мощность 1,25 кВт, размер 380х650х345 мм (шт) | 17 | 2905.71 |  | 49397.07
17 | ФЕРр67-3-1 Приказ Минстроя России от 26.12.2019 №876/пр | Демонтаж кабеля (100 м) | 0,35 35 / 100 | 75,5 75,19 | 0,31 0,14 | 26.43 | 26.32 | 0,11 0,05 | 9.64 | 3.37
18 | ФЕРм08-02-390-01 Приказ Минстроя России от 26.12.2019 №876/пр | Короба пластмассовые: шириной до 40 мм (100 м) | 0,35 35 / 100 | 206,76 154,92 | 0,31 0,14 | 72.37 | 54.22 | 0,11 0,05 | 16.29 | 5.7
19 | ФССЦ-20.2.05.04-0025 Приказ Минстроя России от 26.12.2019 №876/пр | Кабель-канал (короб) 25х16 мм (м) | 35 | 1.71 |  | 59.85
20 | ФЕРм08-02-399-02 Приказ Минстроя России от 26.12.2019 №876/пр | Провод в коробах, сечением: до 35 мм2 (100 м) | 0,465 46,5 / 100 | 47,95 35,34 | 1,81 0,26 | 22.29 | 16.43 | 0,84 0,12 | 3.76 | 1.75
21 | ФССЦ-21.1.06.10-0579 Приказ Минстроя России от 26.12.2019 №876/пр | Кабель силовой с медными жилами ВВГнг-LS 3х2,5-1000 (1000 м) | 0,035 35 / 1000 | 13942.81 |  | 488
22 | ФЕРр65-5-7 Приказ Минстроя России от 09.02.2021 №51/пр. | Смена смесителей: без душевой сетки (100 шт) | 0,24 24 / 100 | 1371,45 1317,24 | 5,91 1,04 | 329.15 | 316.14 | 1,42 0,25 | 145.23 | 34.86
23 | ФССЦ-18.1.10.10-0044 Приказ Минстроя России от 26.12.2019 №876/пр | Смесители для умывальников СМ-УМ-ОРА с поворотным корпусом, одной рукояткой, с аэратором (компл) | 24 | 312.35 |  | 7496.4
24 | ФЕРр67-9-2 Приказ Минстроя России от 26.12.2019 №876/пр | Смена: розеток (100 шт) | 0,17 17 / 100 | 218,59 218,59 |  | 37.16 | 37.16 |  | 24.1 | 4.1
25 | ФССЦ-20.4.03.07-0021 Приказ Минстроя России от 26.12.2019 №876/пр | Розетка штепсельная с заземляющим контактом (100 шт) | 0,17 17 / 100 | 1983 |  | 337.11
ВСЕГО по смете
Итого прямые затраты (справочно)
Строительные работы | [5 empty] | 696072
в том числе:
оплата труда
эксплуатация машин и механизмов
в том числе оплата труда машинистов (ОТм)
материалы
накладные расходы
сметная прибыль
Монтажные работы | [5 empty] | 8675
в том числе:
оплата труда
эксплуатация машин и механизмов
в том числе оплата труда машинистов (ОТм)
материалы
накладные расходы
сметная прибыль
Оборудование | [5 empty] | 209938
Инженерное оборудование | [5 empty] | 209938
Итого | [5 empty] | 914685
Итого ФОТ (справочно)
Итого накладные расходы (справочно)
Итого сметная прибыль (справочно)
Итого СМР для расчета лимитированных затрат | [5 empty] | 704747
ндс 20% | [5 empty] | 140949
Итого с оборудованием | [5 empty] | 1055634
ВСЕГО по смете | [5 empty] | 1055634 |  |  |  | 1366.1727
Составил: ___________________________Семенов А.И.
(должность, подпись, расшифровка)
Проверил: ___________________________Бабкин А.В.
(должность, подпись, расшифровка)