## ЛСР по форме №4
СОГЛАСОВАНО: | [7 empty] | УТВЕРЖДАЮ:
Салтыков С.В. | [7 empty] | Глава МО "Красногорский район" Корепанов В.С.
______________ | [7 empty] | ____________
" _____ " ________________ 2022 г. | [7 empty] | "_____ " ______________2022 г.
Ремонт горизонтальной дорожной разметки на дорогах общего пользования местного значения по адресу: Удмуртская Республика, Красногорский район, с. Красногорское.
(наименование стройки)
ЛОКАЛЬНЫЙ СМЕТНЫЙ РАСЧЕТ № 1
(локальная смета)
на | Ремонт горизонтальной дорожной разметки на дорогах общего пользования местного значения по адресу: Удмуртская Республика, Красногорский район, с. Красногорское.
(наименование работ и затрат, наименование объекта)
Основание:
| Сметная стоимость строительных работ _______________________________________________________________________________________________ |  | ___________________________109,176 |  | тыс. руб.
| Средства на оплату труда _______________________________________________________________________________________________ |  | ___________________________9,127 |  | тыс. руб.
| Сметная трудоемкость _______________________________________________________________________________________________ |  | _______________________________________________________________________________________________21,51 |  | чел.час
Составлен(а) в текущих (прогнозных) ценах по состоянию на 4 квартал 2021 г.
№ пп | Шифр и номер позиции норматива | Наименование работ и затрат, единица измерения | Количество | Стоимость единицы, руб. |  | Общая стоимость, руб. |  |  | Затраты труда рабочих, чел.-ч, не занятых обслуживанием машин
|  |  |  | всего | эксплуата- ции машин | Всего | оплаты труда | эксплуата- ция машин
|  |  |  | оплаты труда | в т.ч. оплаты труда |  |  | в т.ч. оплаты труда | на единицу | всего
1 | 2 | 3 | 4 | 5 | 6 | 7 | 8 | 9 | 10 | 11
Раздел 1. Проезд от западной объездной дороги до ул Мира участок км 0+670-км 1+283
проезд Спортивный - Пешеходные переходы 5 шт
1 | ТЕР27-09-018-01 Приказ Минстроя России от 05.05.15 №337/пр | Нанесение линии горизонтальной дорожной разметки краской со световозвращающими элементами на дорожное покрытие (асфальт, поверхностная обработка) (100 м2 линии горизонтальной разметки) (Районный к-т 15%; Прил.27.3 п.3.1 Производство работ на одной половине проезжей части при систематическом движении транспорта на другой ОЗП=1,2; ЭМ=1,2 к расх.; ЗПМ=1,2; ТЗ=1,2; ТЗМ=1,2) ИНДЕКС К ПОЗИЦИИ(справочно): ТЕР27-09-018-01 4 квартал 2021 г. ОЗП=23,71; ЭМ=9,18; ЗПМ=23,71; МАТ=0,09 | 0,464 (0,4*4*(5*3+7*2)) / 100 | 581,11 21,93 | 233,19 35,63 | 270 | 10 | 108 17 | 2.124 | 0.99
2 | ТССЦ-101-6506 Приказ Минстроя России от 05.05.15 №337/пр | Краска акриловая "БИРСС Дорожная разметка", цвет белый (т) ИНДЕКС К ПОЗИЦИИ(справочно): ТССЦ-101-6506 4 квартал 2021 г. МАТ=5,59 | 0,03613 36,13/1000 | 33835.74 |  | 1222
Сплошная линия разметки 1.1
3 | ТЕР27-09-016-01 Приказ Минстроя России от 05.05.15 №337/пр | Разметка проезжей части краской сплошной линией шириной : 0,1 м (1 км линии) (Районный к-т 15%; Прил.27.3 п.3.1 Производство работ на одной половине проезжей части при систематическом движении транспорта на другой ОЗП=1,2; ЭМ=1,2 к расх.; ЗПМ=1,2; ТЗ=1,2; ТЗМ=1,2) ИНДЕКС К ПОЗИЦИИ(справочно): ТЕР27-09-016-01 4 квартал 2021 г. ОЗП=23,71; ЭМ=9,13; ЗПМ=23,71; МАТ=8,46 | 0,435 435/1000 | 1114,36 36,21 | 197,76 31,53 | 485 | 16 | 86 14 | 4.392 | 1.91
4 | 113-0245 | Эмаль ПФ-133 темно-серая (т) ИНДЕКС К ПОЗИЦИИ(справочно): 113-0245 4 квартал 2021 г. МАТ=8,54 | -0,0183 | 20632.9 |  | -378
5 | ТССЦ-101-6506 Приказ Минстроя России от 05.05.15 №337/пр | Краска акриловая "БИРСС Дорожная разметка", цвет белый (т) ИНДЕКС К ПОЗИЦИИ(справочно): ТССЦ-101-6506 4 квартал 2021 г. МАТ=5,59 | 0,0183 | 33835.74 |  | 619
Прерывистая линия разметки 1.7
6 | ТЕР27-09-016-04 Приказ Минстроя России от 05.05.15 №337/пр | Разметка проезжей части краской прерывистой линией шириной 0,1 м при соотношении штриха и промежутка: 1:1 (1 км линии) (Районный к-т 15%; Прил.27.3 п.3.1 Производство работ на одной половине проезжей части при систематическом движении транспорта на другой ОЗП=1,2; ЭМ=1,2 к расх.; ЗПМ=1,2; ТЗ=1,2; ТЗМ=1,2) ИНДЕКС К ПОЗИЦИИ(справочно): ТЕР27-09-016-04 4 квартал 2021 г. ОЗП=23,71; ЭМ=9,13; ЗПМ=23,71; МАТ=8,39 | 0,062 62/1000 | 681,07 36,21 | 197,76 31,53 | 42 | 2 | 12 2 | 4.392 | 0.27
7 | 113-0245 | Эмаль ПФ-133 темно-серая (т) ИНДЕКС К ПОЗИЦИИ(справочно): 113-0245 4 квартал 2021 г. МАТ=8,54 | -0,0013 | 20632.9 |  | -27
8 | ТССЦ-101-6506 Приказ Минстроя России от 05.05.15 №337/пр | Краска акриловая "БИРСС Дорожная разметка", цвет белый (т) ИНДЕКС К ПОЗИЦИИ(справочно): ТССЦ-101-6506 4 квартал 2021 г. МАТ=5,59 | 0,0013 | 33835.74 |  | 44
Раздел 2. ул.Первомайская участок км 0+000 - км 0+530
ул.Первомайская - переход 4 шт, искуственная неровность 2 шт, знак инвалид 4 шт, стоянка 2шт
9 | ТЕР27-09-018-01 Приказ Минстроя России от 05.05.15 №337/пр | Нанесение линии горизонтальной дорожной разметки краской со световозвращающими элементами на дорожное покрытие (асфальт, поверхностная обработка) (100 м2 линии горизонтальной разметки) (Районный к-т 15%; Прил.27.3 п.3.1 Производство работ на одной половине проезжей части при систематическом движении транспорта на другой ОЗП=1,2; ЭМ=1,2 к расх.; ЗПМ=1,2; ТЗ=1,2; ТЗМ=1,2) ИНДЕКС К ПОЗИЦИИ(справочно): ТЕР27-09-018-01 4 квартал 2021 г. ОЗП=23,71; ЭМ=9,18; ЗПМ=23,71; МАТ=0,09 | 0,48 (0,4*4*(7*3+9)) / 100 | 581,11 21,93 | 233,19 35,63 | 279 | 11 | 112 17 | 2.124 | 1.02
10 | ТССЦ-101-6506 Приказ Минстроя России от 05.05.15 №337/пр | Краска акриловая "БИРСС Дорожная разметка", цвет белый (т) ИНДЕКС К ПОЗИЦИИ(справочно): ТССЦ-101-6506 4 квартал 2021 г. МАТ=5,59 | 0,03738 37,38/1000 | 33835.74 |  | 1265
11 | ТЕР27-09-016-01 Приказ Минстроя России от 05.05.15 №337/пр | Разметка проезжей части краской сплошной линией шириной : 0,1 м (1 км линии) (Районный к-т 15%; Прил.27.3 п.3.1 Производство работ на одной половине проезжей части при систематическом движении транспорта на другой ОЗП=1,2; ЭМ=1,2 к расх.; ЗПМ=1,2; ТЗ=1,2; ТЗМ=1,2) ИНДЕКС К ПОЗИЦИИ(справочно): ТЕР27-09-016-01 4 квартал 2021 г. ОЗП=23,71; ЭМ=9,13; ЗПМ=23,71; МАТ=8,46 | 0,6985 698,5/1000 | 1114,36 36,21 | 197,76 31,53 | 778 | 25 | 138 22 | 4.392 | 3.07
12 | 113-0245 | Эмаль ПФ-133 темно-серая (т) ИНДЕКС К ПОЗИЦИИ(справочно): 113-0245 4 квартал 2021 г. МАТ=8,54 | -0,0293 | 20632.9 |  | -605
13 | ТССЦ-101-6506 Приказ Минстроя России от 05.05.15 №337/пр | Краска акриловая "БИРСС Дорожная разметка", цвет белый (т) ИНДЕКС К ПОЗИЦИИ(справочно): ТССЦ-101-6506 4 квартал 2021 г. МАТ=5,59 | 0,0293 | 33835.74 |  | 991
14 | ТЕР27-09-016-04 Приказ Минстроя России от 05.05.15 №337/пр | Разметка проезжей части краской прерывистой линией шириной 0,1 м при соотношении штриха и промежутка: 1:1 (1 км линии) (Районный к-т 15%; Прил.27.3 п.3.1 Производство работ на одной половине проезжей части при систематическом движении транспорта на другой ОЗП=1,2; ЭМ=1,2 к расх.; ЗПМ=1,2; ТЗ=1,2; ТЗМ=1,2) ИНДЕКС К ПОЗИЦИИ(справочно): ТЕР27-09-016-04 4 квартал 2021 г. ОЗП=23,71; ЭМ=9,13; ЗПМ=23,71; МАТ=8,39 | 0,095 95/1000 | 681,07 36,21 | 197,76 31,53 | 65 | 3 | 19 3 | 4.392 | 0.42
15 | 113-0245 | Эмаль ПФ-133 темно-серая (т) ИНДЕКС К ПОЗИЦИИ(справочно): 113-0245 4 квартал 2021 г. МАТ=8,54 | -0,002 | 20632.9 |  | -41
16 | ТССЦ-101-6506 Приказ Минстроя России от 05.05.15 №337/пр | Краска акриловая "БИРСС Дорожная разметка", цвет белый (т) ИНДЕКС К ПОЗИЦИИ(справочно): ТССЦ-101-6506 4 квартал 2021 г. МАТ=5,59 | 0,002 | 33835.74 |  | 68
17 | ТЕР27-09-018-01 Приказ Минстроя России от 05.05.15 №337/пр | Нанесение линии горизонтальной дорожной разметки краской со световозвращающими элементами на дорожное покрытие (асфальт, поверхностная обработка) (100 м2 линии горизонтальной разметки) (Районный к-т 15%; Прил.27.3 п.3.1 Производство работ на одной половине проезжей части при систематическом движении транспорта на другой ОЗП=1,2; ЭМ=1,2 к расх.; ЗПМ=1,2; ТЗ=1,2; ТЗМ=1,2) ИНДЕКС К ПОЗИЦИИ(справочно): ТЕР27-09-018-01 4 квартал 2021 г. ОЗП=23,71; ЭМ=9,18; ЗПМ=23,71; МАТ=0,09 | 0,048 (0,4*12) / 100 | 581,11 21,93 | 233,19 35,63 | 28 | 1 | 11 2 | 2.124 | 0.1
18 | ТССЦ-101-6506 Приказ Минстроя России от 05.05.15 №337/пр | Краска акриловая "БИРСС Дорожная разметка", цвет белый (т) ИНДЕКС К ПОЗИЦИИ(справочно): ТССЦ-101-6506 4 квартал 2021 г. МАТ=5,59 | 0,003738 3,738/1000 | 33835.74 |  | 126
19 | ТЕР27-09-018-01 Приказ Минстроя России от 05.05.15 №337/пр | Нанесение линии горизонтальной дорожной разметки краской со световозвращающими элементами на дорожное покрытие (асфальт, поверхностная обработка) (100 м2 линии горизонтальной разметки) (Районный к-т 15%; Прил.27.3 п.3.1 Производство работ на одной половине проезжей части при систематическом движении транспорта на другой ОЗП=1,2; ЭМ=1,2 к расх.; ЗПМ=1,2; ТЗ=1,2; ТЗМ=1,2) ИНДЕКС К ПОЗИЦИИ(справочно): ТЕР27-09-018-01 4 квартал 2021 г. ОЗП=23,71; ЭМ=9,18; ЗПМ=23,71; МАТ=0,09 | 0,042 (((((0,8*2)+(1,6*2))*0,1)+(0,6*0,6))*5) / 100 | 581,11 21,93 | 233,19 35,63 | 24 | 1 | 10 1 | 2.124 | 0.09
20 | ТССЦ-101-6506 Приказ Минстроя России от 05.05.15 №337/пр | Краска акриловая "БИРСС Дорожная разметка", цвет белый (т) ИНДЕКС К ПОЗИЦИИ(справочно): ТССЦ-101-6506 4 квартал 2021 г. МАТ=5,59 | 0,003271 3,271/1000 | 33835.74 |  | 111
Раздел 3. ул.Ленина участок км 0+000 - км 2+632
ул.Ленина - переход 5 шт, искуственная неровность 4 шт. ул.Луначарского - пешеходный переход 1. ул.Севетская - переход 1 шт, неровность 2 шт.
21 | ТЕР27-09-018-01 Приказ Минстроя России от 05.05.15 №337/пр | Нанесение линии горизонтальной дорожной разметки краской со световозвращающими элементами на дорожное покрытие (асфальт, поверхностная обработка) (100 м2 линии горизонтальной разметки) (Районный к-т 15%; Прил.27.3 п.3.1 Производство работ на одной половине проезжей части при систематическом движении транспорта на другой ОЗП=1,2; ЭМ=1,2 к расх.; ЗПМ=1,2; ТЗ=1,2; ТЗМ=1,2) ИНДЕКС К ПОЗИЦИИ(справочно): ТЕР27-09-018-01 4 квартал 2021 г. ОЗП=23,71; ЭМ=9,18; ЗПМ=23,71; МАТ=0,09 | 1,008 ((0,4*4)*(((7*9)/1))) / 100 | 581,11 21,93 | 233,19 35,63 | 586 | 22 | 235 36 | 2.124 | 2.14
22 | ТССЦ-101-6506 Приказ Минстроя России от 05.05.15 №337/пр | Краска акриловая "БИРСС Дорожная разметка", цвет белый (т) ИНДЕКС К ПОЗИЦИИ(справочно): ТССЦ-101-6506 4 квартал 2021 г. МАТ=5,59 | 0,07849 78,49/1000 | 33835.74 |  | 2656
23 | ТЕР27-09-018-01 Приказ Минстроя России от 05.05.15 №337/пр | Нанесение линии горизонтальной дорожной разметки краской со световозвращающими элементами на дорожное покрытие (асфальт, поверхностная обработка) (100 м2 линии горизонтальной разметки) (Районный к-т 15%; Прил.27.3 п.3.1 Производство работ на одной половине проезжей части при систематическом движении транспорта на другой ОЗП=1,2; ЭМ=1,2 к расх.; ЗПМ=1,2; ТЗ=1,2; ТЗМ=1,2) ИНДЕКС К ПОЗИЦИИ(справочно): ТЕР27-09-018-01 4 квартал 2021 г. ОЗП=23,71; ЭМ=9,18; ЗПМ=23,71; МАТ=0,09 | 0,08 ((0,4*4)*5) / 100 | 581,11 21,93 | 233,19 35,63 | 46 | 2 | 19 3 | 2.124 | 0.17
24 | ТССЦ-101-6506 Приказ Минстроя России от 05.05.15 №337/пр | Краска акриловая "БИРСС Дорожная разметка", цвет белый (т) ИНДЕКС К ПОЗИЦИИ(справочно): ТССЦ-101-6506 4 квартал 2021 г. МАТ=5,59 | 0,00623 6,23/1000 | 33835.74 |  | 211
25 | ТЕР27-09-016-01 Приказ Минстроя России от 05.05.15 №337/пр | Разметка проезжей части краской сплошной линией шириной : 0,1 м (1 км линии) (Районный к-т 15%; Прил.27.3 п.3.1 Производство работ на одной половине проезжей части при систематическом движении транспорта на другой ОЗП=1,2; ЭМ=1,2 к расх.; ЗПМ=1,2; ТЗ=1,2; ТЗМ=1,2) ИНДЕКС К ПОЗИЦИИ(справочно): ТЕР27-09-016-01 4 квартал 2021 г. ОЗП=23,71; ЭМ=9,13; ЗПМ=23,71; МАТ=8,46 | 0,699 (240+161+94+144+40+20)/1000 | 1114,36 36,21 | 197,76 31,53 | 779 | 25 | 138 22 | 4.392 | 3.07
26 | 113-0245 | Эмаль ПФ-133 темно-серая (т) ИНДЕКС К ПОЗИЦИИ(справочно): 113-0245 4 квартал 2021 г. МАТ=8,54 | -0,0294 | 20632.9 |  | -607
27 | ТССЦ-101-6506 Приказ Минстроя России от 05.05.15 №337/пр | Краска акриловая "БИРСС Дорожная разметка", цвет белый (т) ИНДЕКС К ПОЗИЦИИ(справочно): ТССЦ-101-6506 4 квартал 2021 г. МАТ=5,59 | 0,0294 | 33835.74 |  | 995
28 | ТЕР27-09-016-04 Приказ Минстроя России от 05.05.15 №337/пр | Разметка проезжей части краской прерывистой линией шириной 0,1 м при соотношении штриха и промежутка: 1:1 (1 км линии) (Районный к-т 15%; Прил.27.3 п.3.1 Производство работ на одной половине проезжей части при систематическом движении транспорта на другой ОЗП=1,2; ЭМ=1,2 к расх.; ЗПМ=1,2; ТЗ=1,2; ТЗМ=1,2) ИНДЕКС К ПОЗИЦИИ(справочно): ТЕР27-09-016-04 4 квартал 2021 г. ОЗП=23,71; ЭМ=9,13; ЗПМ=23,71; МАТ=8,39 | 0,124 (16+60+18+24+6)/1000 | 681,07 36,21 | 197,76 31,53 | 84 | 4 | 25 4 | 4.392 | 0.54
29 | 113-0245 | Эмаль ПФ-133 темно-серая (т) ИНДЕКС К ПОЗИЦИИ(справочно): 113-0245 4 квартал 2021 г. МАТ=8,54 | -0,0026 | 20632.9 |  | -54
30 | ТССЦ-101-6506 Приказ Минстроя России от 05.05.15 №337/пр | Краска акриловая "БИРСС Дорожная разметка", цвет белый (т) ИНДЕКС К ПОЗИЦИИ(справочно): ТССЦ-101-6506 4 квартал 2021 г. МАТ=5,59 | 0,0026 | 33835.74 |  | 88
31 | ТЕР27-09-016-05 Приказ Минстроя России от 05.05.15 №337/пр | Разметка проезжей части краской прерывистой линией шириной 0,1 м при соотношении штриха и промежутка: 1:3 (1 км линии) (Районный к-т 15%; Прил.27.3 п.3.1 Производство работ на одной половине проезжей части при систематическом движении транспорта на другой ОЗП=1,2; ЭМ=1,2 к расх.; ЗПМ=1,2; ТЗ=1,2; ТЗМ=1,2) ИНДЕКС К ПОЗИЦИИ(справочно): ТЕР27-09-016-05 4 квартал 2021 г. ОЗП=23,71; ЭМ=9,13; ЗПМ=23,71; МАТ=8,25 | 0,747 (36+12+162+125+350+62)/1000 | 464,43 36,21 | 197,76 31,53 | 347 | 27 | 148 24 | 4.392 | 3.28
32 | 113-0245 | Эмаль ПФ-133 темно-серая (т) ИНДЕКС К ПОЗИЦИИ(справочно): 113-0245 4 квартал 2021 г. МАТ=8,54 | -0,0078 | 20632.9 |  | -161
33 | ТССЦ-101-6506 Приказ Минстроя России от 05.05.15 №337/пр | Краска акриловая "БИРСС Дорожная разметка", цвет белый (т) ИНДЕКС К ПОЗИЦИИ(справочно): ТССЦ-101-6506 4 квартал 2021 г. МАТ=5,59 | 0,0078 | 33835.74 |  | 264
34 | ТЕР27-09-016-06 Приказ Минстроя России от 05.05.15 №337/пр | Разметка проезжей части краской прерывистой линией шириной 0,1 м при соотношении штриха и промежутка: 3:1 (1 км линии) (Районный к-т 15%; Прил.27.3 п.3.1 Производство работ на одной половине проезжей части при систематическом движении транспорта на другой ОЗП=1,2; ЭМ=1,2 к расх.; ЗПМ=1,2; ТЗ=1,2; ТЗМ=1,2) ИНДЕКС К ПОЗИЦИИ(справочно): ТЕР27-09-016-06 4 квартал 2021 г. ОЗП=23,71; ЭМ=9,13; ЗПМ=23,71; МАТ=8,44 | 1,012 (178+263+222+199+100+50)/1000 | 897,72 36,21 | 197,76 31,53 | 908 | 37 | 200 32 | 4.392 | 4.44
35 | 113-0245 | Эмаль ПФ-133 темно-серая (т) ИНДЕКС К ПОЗИЦИИ(справочно): 113-0245 4 квартал 2021 г. МАТ=8,54 | -0,0319 | 20632.9 |  | -658
36 | ТССЦ-101-6506 Приказ Минстроя России от 05.05.15 №337/пр | Краска акриловая "БИРСС Дорожная разметка", цвет белый (т) ИНДЕКС К ПОЗИЦИИ(справочно): ТССЦ-101-6506 4 квартал 2021 г. МАТ=5,59 | 0,0319 | 33835.74 |  | 1079
Итого прямые затраты по смете в базисных ценах | [5 empty] | 11929 | 186 | 1261 199 |  | 21.51
Итого прямые затраты по смете с учетом индексов, в текущих ценах | [5 empty] | 70627 | 4409 | 11537 4718 |  | 21.51
Накладные расходы | [5 empty] | 12960
Сметная прибыль | [5 empty] | 7393
Итоги по смете:
Автомобильные дороги | [5 empty] | 45075 |  |  |  | 21.51
Благоустройство (ремонтно-строительные) | [5 empty] | 45905
Итого | [5 empty] | 90980 |  |  |  | 21.51
В том числе:
Материалы | [5 empty] | 54681
Машины и механизмы | [5 empty] | 11537
ФОТ | [5 empty] | 9127
Накладные расходы | [5 empty] | 12960
Сметная прибыль | [5 empty] | 7393
ндс 20% от 90980 | [5 empty] | 18196
ВСЕГО по смете | [5 empty] | 109176 |  |  |  | 21.51
Составил: ___________________________Семёнов А.И.
(должность, подпись, расшифровка)
Проверил: ___________________________Бабкин А.В.
(должность, подпись, расшифровка)