## ЛСР по форме №4
СОГЛАСОВАНО: | [7 empty] | УТВЕРЖДАЮ:
______________ | [7 empty] | ____________
" _____ " ________________ 2022 г. | [7 empty] | "_____ " ______________2022 г.
Капитальный ремонт части системы водоснабжения - водонапорной башни в д.Мухино Красногорского района Удмуртской Республики
(наименование стройки)
ЛОКАЛЬНЫЙ СМЕТНЫЙ РАСЧЕТ №
(локальная смета)
на | Капитальный ремонт части системы водоснабжения - водонапорной башни в д.Мухино Красногорского района Удмуртской Республики
(наименование работ и затрат, наименование объекта)
Основание:
| Сметная стоимость строительных работ _______________________________________________________________________________________________ |  | ___________________________839,048 |  | тыс. руб.
| Средства на оплату труда _______________________________________________________________________________________________ |  | ___________________________1,281 |  | тыс. руб.
| Сметная трудоемкость _______________________________________________________________________________________________ |  | _______________________________________________________________________________________________5,74 |  | чел.час
| Составлен(а) в текущих (прогнозных) ценах по состоянию на ______________ |  |  | на IV квартал 2021 г.
№ пп | Шифр и номер позиции норматива | Наименование работ и затрат, единица измерения | Количество | Стоимость единицы, руб. |  | Общая стоимость, руб. |  |  | Затраты труда рабочих, чел.-ч, не занятых обслуживанием машин
|  |  |  | всего | эксплуата- ции машин | Всего | оплаты труда | эксплуата- ция машин
|  |  |  | оплаты труда | в т.ч. оплаты труда |  |  | в т.ч. оплаты труда | на единицу | всего
1 | 2 | 3 | 4 | 5 | 6 | 7 | 8 | 9 | 10 | 11
Раздел 1. Водонапорная башня
15 | ТЕР09-06-033-02 Приказ Минстроя России от 05.05.15 №337/пр | Монтаж труб вытяжных, дымовых и вентиляционных диаметром до 3250 мм из листовой стали высотой: до 45 м (1 т конструкций) ИНДЕКС К ПОЗИЦИИ(справочно): ТЕР09-06-033-02 4 квартал 2021 г. ОЗП=23,71; ЭМ=8,44; ЗПМ=23,71; МАТ=7,06 | 0,1 100/1000 | 1320,62 531,14 | 258,75 14,13 | 132 | 53 | 26 1 | 57.42 | 5.74
16 * | Коньюктурный анализ | Резервуар водонапорной башни (шт) МАТ=834333,33/1,2 | 1 | 695277,78 834333,33/1,2 |  | 695278
Итого прямые затраты по смете с учетом индексов, в текущих ценах | [5 empty] | 697128 | 1257 | 219 24 |  | 5.74
Накладные расходы | [5 empty] | 1153
Сметная прибыль | [5 empty] | 926
Итоги по смете:
Итого по позициям, введенным в базисных ценах | [5 empty] | 3929 |  |  |  | 5.74
Итого по позициям, введенным в текущих ценах | [5 empty] | 695278
Итого | [5 empty] | 699207 |  |  |  | 5.74
В том числе:
Материалы | [5 empty] | 695652
Машины и механизмы | [5 empty] | 219
ФОТ | [5 empty] | 1281
Накладные расходы | [5 empty] | 1153
Сметная прибыль | [5 empty] | 926
НДС 20% от 699207 | [5 empty] | 139841.4
ВСЕГО по смете | [5 empty] | 839048.4 |  |  |  | 5.74
Заказчик: ___________________________
(должность, подпись, расшифровка)
М.П.
Подрядчик: ___________________________
(должность, подпись, расшифровка)
М.П.
Составил: ___________________________
(должность, подпись, расшифровка)
Проверил: ___________________________
(должность, подпись, расшифровка)